## bus_data
BUS_I | BUS_TYPE | Pd | Qd | Gs | Bs | area | Vm | Va | baseKV | zone | Vmax | Vmin
1 | 1 | 0.023907 | 0.0059915 | 0 | 0 | 1 | 0.99431 | -0.1092 | 0.4 | 1 | 1.1 | 0.9
2 | 1 | 0.024197 | 0.0060644 | 0 | 0 | 1 | 0.99525 | -0.091029 | 0.4 | 1 | 1.1 | 0.9
3 | 1 | 0.025525 | 0.0063971 | 0 | 0 | 1 | 0.99368 | -0.12132 | 0.4 | 1 | 1.1 | 0.9
4 | 1 | 0 | 0 | 0 | 0 | 1 | 0.99574 | -0.081576 | 0.4 | 1 | 1.1 | 0.9
11 | 1 | 0 | 0 | 0 | 0 | 1 | 0.99845 | -0.02963 | 0.4 | 1 | 1.1 | 0.9
12 | 1 | 0 | 0 | 0 | 0 | 1 | 0.99254 | -0.1432 | 0.4 | 1 | 1.1 | 0.9
8 | 3 | 0 | 0 | 0 | 0 | 1 | 1 | 0 | 0.4 | 1 | 1.1 | 0.9
10 | 1 | 0 | 0 | 0 | 0 | 1 | 0.99974 | -0.0050591 | 0.4 | 1 | 1.1 | 0.9
6 | 1 | 0.03539 | 0.0088696 | 0 | 0 | 1 | 0.99936 | -0.012228 | 0.4 | 1 | 1.1 | 0.9
9 | 1 | 0 | 0 | 0 | 0 | 1 | 0.99773 | -0.043362 | 0.4 | 1 | 1.1 | 0.9
24 | 1 | 0.028716 | 0.0071968 | 0 | 0 | 1 | 0.99612 | -0.074259 | 0.4 | 1 | 1.1 | 0.9
7 | 1 | 0.034473 | 0.0086398 | 0 | 0 | 1 | 0.99824 | -0.033701 | 0.4 | 1 | 1.1 | 0.9
21 | 1 | 0.046333 | 0.011612 | 0 | 0 | 1 | 0.99864 | -0.026087 | 0.4 | 1 | 1.1 | 0.9
28 | 1 | 0.035189 | 0.0088191 | 0 | 0 | 1 | 0.9981 | -0.036339 | 0.4 | 1 | 1.1 | 0.9
13 | 1 | 0 | 0 | 0 | 0 | 1 | 0.9908 | -0.17675 | 0.4 | 1 | 1.1 | 0.9
33 | 1 | 0.041858 | 0.01049 | 0 | 0 | 1 | 0.99122 | -0.1686 | 0.4 | 1 | 1.1 | 0.9
26 | 1 | 0.036012 | 0.0090254 | 0 | 0 | 1 | 0.99066 | -0.17956 | 0.4 | 1 | 1.1 | 0.9
14 | 1 | 0 | 0 | 0 | 0 | 1 | 0.99337 | -0.1274 | 0.4 | 1 | 1.1 | 0.9
22 | 1 | 0.050545 | 0.012668 | 0 | 0 | 1 | 0.99121 | -0.16907 | 0.4 | 1 | 1.1 | 0.9
23 | 1 | 0.041664 | 0.010442 | 0 | 0 | 1 | 0.99398 | -0.11556 | 0.4 | 1 | 1.1 | 0.9
16 | 1 | 0 | 0 | 0 | 0 | 1 | 0.99089 | -0.17536 | 0.4 | 1 | 1.1 | 0.9
17 | 1 | 0 | 0 | 0 | 0 | 1 | 0.9902 | -0.18877 | 0.4 | 1 | 1.1 | 0.9
29 | 1 | 0.0272 | 0.006817 | 0 | 0 | 1 | 0.98991 | -0.19422 | 0.4 | 1 | 1.1 | 0.9
27 | 1 | 0.0075656 | 0.0018961 | 0 | 0 | 1 | 0.99802 | -0.037783 | 0.4 | 1 | 1.1 | 0.9
32 | 1 | 0.040398 | 0.010125 | 0 | 0 | 1 | 0.98969 | -0.19826 | 0.4 | 1 | 1.1 | 0.9
25 | 1 | 0.035837 | 0.0089816 | 0 | 0 | 1 | 0.98995 | -0.19335 | 0.4 | 1 | 1.1 | 0.9
30 | 1 | 0.02723 | 0.0068244 | 0 | 0 | 1 | 0.98907 | -0.21036 | 0.4 | 1 | 1.1 | 0.9
31 | 1 | 0.014304 | 0.0035849 | 0 | 0 | 1 | 0.98969 | -0.19827 | 0.4 | 1 | 1.1 | 0.9

## generator_data
GEN_BUS | PG | QG | QMAX | QMIN | VG | MBASE | GEN_STATUS | PMAX | PMIN
8 | 0.57971 | 0.14659 | 10 | -10 | 1 | 100 | 1 | 10 | 0

## branch_data
F_BUS | T_BUS | BR_R | BR_X | BR_B | RATE_A | RATE_B | RATE_C | TAP | SHIFT | BR_STATUS | ANGMIN | ANGMAX | P_in | Q_in | P_out | Q_out
1 | 2 | 1.6302 | 1.0433 | 2.7375e-09 | 0 | 0 | 0 | 0 | 0 | 1 | -90 | 90 | -0.049446 | -0.012398 | 0.049489 | 0.012425
1 | 3 | 2.1038 | 1.3464 | 3.5328e-09 | 0 | 0 | 0 | 0 | 0 | 1 | -90 | 90 | 0.02554 | 0.0064062 | -0.025525 | -0.0063971
2 | 4 | 0.57032 | 0.365 | 9.5772e-10 | 0 | 0 | 0 | 0 | 0 | 1 | -90 | 90 | -0.073686 | -0.018489 | 0.073719 | 0.01851
4 | 11 | 0.85968 | 0.5502 | 2.8873e-09 | 0 | 0 | 0 | 0 | 0 | 1 | -90 | 90 | -0.27037 | -0.068186 | 0.27104 | 0.068617
4 | 12 | 1.3953 | 0.893 | 4.6862e-09 | 0 | 0 | 0 | 0 | 0 | 1 | -90 | 90 | 0.19665 | 0.049676 | -0.19607 | -0.049306
11 | 28 | 0.70092 | 0.44859 | 1.177e-09 | 0 | 0 | 0 | 0 | 0 | 1 | -90 | 90 | 0.042769 | 0.010724 | -0.042755 | -0.010715
11 | 8 | 0.42498 | 0.27199 | 2.141e-09 | 0 | 0 | 0 | 0 | 0 | 1 | -90 | 90 | -0.31381 | -0.079341 | 0.31426 | 0.079627
12 | 13 | 2.0585 | 1.3174 | 3.4567e-09 | 0 | 0 | 0 | 0 | 0 | 1 | -90 | 90 | 0.071997 | 0.018101 | -0.071882 | -0.018028
12 | 33 | 0.90475 | 0.57904 | 1.5193e-09 | 0 | 0 | 0 | 0 | 0 | 1 | -90 | 90 | 0.12407 | 0.031204 | -0.12392 | -0.031108
8 | 10 | 0.4893 | 0.31315 | 8.2166e-10 | 0 | 0 | 0 | 0 | 0 | 1 | -90 | 90 | 0.04639 | 0.011649 | -0.046379 | -0.011641
8 | 6 | 0.25127 | 0.16082 | 1.2659e-09 | 0 | 0 | 0 | 0 | 0 | 1 | -90 | 90 | 0.21906 | 0.055318 | -0.21893 | -0.055236
10 | 21 | 2.031 | 1.2999 | 3.4106e-09 | 0 | 0 | 0 | 0 | 0 | 1 | -90 | 90 | 0.046379 | 0.011641 | -0.046333 | -0.011612
6 | 7 | 0.52583 | 0.33653 | 2.649e-09 | 0 | 0 | 0 | 0 | 0 | 1 | -90 | 90 | 0.18354 | 0.046366 | -0.18336 | -0.046246
9 | 24 | 0.92919 | 0.59468 | 3.1207e-09 | 0 | 0 | 0 | 0 | 0 | 1 | -90 | 90 | 0.14881 | 0.037562 | -0.14859 | -0.037422
9 | 7 | 0.29116 | 0.18634 | 1.4668e-09 | 0 | 0 | 0 | 0 | 0 | 1 | -90 | 90 | -0.14881 | -0.037562 | 0.14888 | 0.037606
24 | 23 | 1.5349 | 0.98231 | 2.5775e-09 | 0 | 0 | 0 | 0 | 0 | 1 | -90 | 90 | 0.11988 | 0.030225 | -0.11964 | -0.030074
28 | 27 | 0.85232 | 0.54549 | 1.4313e-09 | 0 | 0 | 0 | 0 | 0 | 1 | -90 | 90 | 0.0075661 | 0.0018963 | -0.0075656 | -0.0018961
13 | 26 | 0.17201 | 0.11009 | 2.8885e-10 | 0 | 0 | 0 | 0 | 0 | 1 | -90 | 90 | 0.071882 | 0.018028 | -0.071872 | -0.018022
33 | 32 | 1.5921 | 1.0189 | 2.6735e-09 | 0 | 0 | 0 | 0 | 0 | 1 | -90 | 90 | 0.082063 | 0.020618 | -0.081947 | -0.020544
26 | 25 | 1.6921 | 1.083 | 2.8415e-09 | 0 | 0 | 0 | 0 | 0 | 1 | -90 | 90 | 0.03586 | 0.0089964 | -0.035837 | -0.0089816
14 | 22 | 2.3654 | 1.5139 | 3.9722e-09 | 0 | 0 | 0 | 0 | 0 | 1 | -90 | 90 | 0.077933 | 0.019604 | -0.077778 | -0.019505
14 | 23 | 0.6744 | 0.43162 | 1.1325e-09 | 0 | 0 | 0 | 0 | 0 | 1 | -90 | 90 | -0.077933 | -0.019604 | 0.077977 | 0.019632
22 | 16 | 1.017 | 0.65087 | 1.7078e-09 | 0 | 0 | 0 | 0 | 0 | 1 | -90 | 90 | 0.027233 | 0.0068372 | -0.027224 | -0.0068321
16 | 17 | 2.1683 | 1.3877 | 3.6411e-09 | 0 | 0 | 0 | 0 | 0 | 1 | -90 | 90 | 0.027224 | 0.0068321 | -0.027207 | -0.0068213
17 | 29 | 0.88046 | 0.56349 | 1.4785e-09 | 0 | 0 | 0 | 0 | 0 | 1 | -90 | 90 | 0.027207 | 0.0068213 | -0.0272 | -0.006817
32 | 31 | 0.00076963 | 0.00049256 | 1.2924e-12 | 0 | 0 | 0 | 0 | 0 | 1 | -90 | 90 | 0.041549 | 0.010419 | -0.041549 | -0.010419
30 | 31 | 1.9492 | 1.2475 | 3.2732e-09 | 0 | 0 | 0 | 0 | 0 | 1 | -90 | 90 | -0.02723 | -0.0068244 | 0.027245 | 0.0068342