## bus_data
BUS_I | BUS_TYPE | Pd | Qd | Gs | Bs | area | Vm | Va | baseKV | zone | Vmax | Vmin
1 | 1 | 0.032376 | 0.0081143 | 0 | 0 | 1 | 0.99582 | -0.080323 | 0.4 | 1 | 1.1 | 0.9
2 | 1 | 0.039431 | 0.0098825 | 0 | 0 | 1 | 0.99528 | -0.090829 | 0.4 | 1 | 1.1 | 0.9
3 | 1 | 0 | 0 | 0 | 0 | 1 | 0.99761 | -0.045767 | 0.4 | 1 | 1.1 | 0.9
4 | 1 | 0.021697 | 0.0054378 | 0 | 0 | 1 | 0.995 | -0.09608 | 0.4 | 1 | 1.1 | 0.9
5 | 1 | 0.034499 | 0.0086462 | 0 | 0 | 1 | 0.99887 | -0.021593 | 0.4 | 1 | 1.1 | 0.9
16 | 1 | 0.026123 | 0.0065471 | 0 | 0 | 1 | 0.99964 | -0.0068476 | 0.4 | 1 | 1.1 | 0.9
6 | 1 | 0 | 0 | 0 | 0 | 1 | 0.99696 | -0.05835 | 0.4 | 1 | 1.1 | 0.9
9 | 1 | 0 | 0 | 0 | 0 | 1 | 0.99688 | -0.060005 | 0.4 | 1 | 1.1 | 0.9
21 | 1 | 0.0249 | 0.0062405 | 0 | 0 | 1 | 0.99742 | -0.049664 | 0.4 | 1 | 1.1 | 0.9
30 | 1 | 0.013416 | 0.0033623 | 0 | 0 | 1 | 0.9966 | -0.06535 | 0.4 | 1 | 1.1 | 0.9
17 | 3 | 0.013167 | 0.0033001 | 0 | 0 | 1 | 1 | 0 | 0.4 | 1 | 1.1 | 0.9
22 | 1 | 0.017168 | 0.0043028 | 0 | 0 | 1 | 0.99796 | -0.039182 | 0.4 | 1 | 1.1 | 0.9
18 | 1 | 0 | 0 | 0 | 0 | 1 | 0.99594 | -0.078148 | 0.4 | 1 | 1.1 | 0.9
26 | 1 | 0.0062545 | 0.0015675 | 0 | 0 | 1 | 0.99538 | -0.088847 | 0.4 | 1 | 1.1 | 0.9
14 | 1 | 0.014717 | 0.0036883 | 0 | 0 | 1 | 0.99628 | -0.071465 | 0.4 | 1 | 1.1 | 0.9
28 | 1 | 0.0069225 | 0.001735 | 0 | 0 | 1 | 0.99631 | -0.071017 | 0.4 | 1 | 1.1 | 0.9
27 | 1 | 0.0087704 | 0.0021981 | 0 | 0 | 1 | 0.99639 | -0.069497 | 0.4 | 1 | 1.1 | 0.9
29 | 1 | 0.0059565 | 0.0014928 | 0 | 0 | 1 | 0.99651 | -0.067103 | 0.4 | 1 | 1.1 | 0.9
24 | 1 | 0.0054255 | 0.0013598 | 0 | 0 | 1 | 0.9952 | -0.09242 | 0.4 | 1 | 1.1 | 0.9
25 | 1 | 0.011282 | 0.0028274 | 0 | 0 | 1 | 0.99521 | -0.092108 | 0.4 | 1 | 1.1 | 0.9
11 | 1 | 0.017416 | 0.0043649 | 0 | 0 | 1 | 0.99702 | -0.057184 | 0.4 | 1 | 1.1 | 0.9
12 | 1 | 0.01101 | 0.0027594 | 0 | 0 | 1 | 0.99668 | -0.06381 | 0.4 | 1 | 1.1 | 0.9
13 | 1 | 0.025723 | 0.0064468 | 0 | 0 | 1 | 0.99747 | -0.048571 | 0.4 | 1 | 1.1 | 0.9
15 | 1 | 0.011208 | 0.002809 | 0 | 0 | 1 | 0.99812 | -0.03612 | 0.4 | 1 | 1.1 | 0.9
19 | 1 | 0 | 0 | 0 | 0 | 1 | 0.99892 | -0.020651 | 0.4 | 1 | 1.1 | 0.9
20 | 1 | 0.0041396 | 0.0010375 | 0 | 0 | 1 | 0.99892 | -0.020794 | 0.4 | 1 | 1.1 | 0.9
23 | 1 | 0.0039866 | 0.00099914 | 0 | 0 | 1 | 0.99857 | -0.027384 | 0.4 | 1 | 1.1 | 0.9

## generator_data
GEN_BUS | PG | QG | QMAX | QMIN | VG | MBASE | GEN_STATUS | PMAX | PMIN
17 | 0.35656 | 0.089733 | 10 | -10 | 1 | 100 | 1 | 10 | 0

## branch_data
F_BUS | T_BUS | BR_R | BR_X | BR_B | RATE_A | RATE_B | RATE_C | TAP | SHIFT | BR_STATUS | ANGMIN | ANGMAX | P_in | Q_in | P_out | Q_out
1 | 2 | 0.76352 | 0.48865 | 1.2822e-09 | 0 | 0 | 0 | 0 | 0 | 1 | -90 | 90 | 0.061165 | 0.015343 | -0.061134 | -0.015324
1 | 3 | 1.6456 | 1.0532 | 2.7634e-09 | 0 | 0 | 0 | 0 | 0 | 1 | -90 | 90 | -0.093541 | -0.023457 | 0.093695 | 0.023556
2 | 4 | 1.0743 | 0.68757 | 1.8041e-09 | 0 | 0 | 0 | 0 | 0 | 1 | -90 | 90 | 0.021703 | 0.0054411 | -0.021697 | -0.0054378
3 | 5 | 1.1548 | 0.73906 | 1.9392e-09 | 0 | 0 | 0 | 0 | 0 | 1 | -90 | 90 | -0.093695 | -0.023556 | 0.093804 | 0.023625
5 | 16 | 0.51556 | 0.32996 | 8.6576e-10 | 0 | 0 | 0 | 0 | 0 | 1 | -90 | 90 | -0.1283 | -0.032271 | 0.12839 | 0.032329
16 | 17 | 0.19907 | 0.1274 | 6.6858e-10 | 0 | 0 | 0 | 0 | 0 | 1 | -90 | 90 | -0.15452 | -0.038876 | 0.15457 | 0.038908
6 | 9 | 0.21023 | 0.13455 | 3.5304e-10 | 0 | 0 | 0 | 0 | 0 | 1 | -90 | 90 | 0.035081 | 0.0087978 | -0.035078 | -0.0087961
6 | 21 | 1.104 | 0.70655 | 1.8539e-09 | 0 | 0 | 0 | 0 | 0 | 1 | -90 | 90 | -0.035081 | -0.0087978 | 0.035096 | 0.0088069
9 | 30 | 0.67879 | 0.43442 | 1.1399e-09 | 0 | 0 | 0 | 0 | 0 | 1 | -90 | 90 | 0.035078 | 0.0087961 | -0.035069 | -0.0087905
21 | 22 | 0.77991 | 0.49914 | 1.3097e-09 | 0 | 0 | 0 | 0 | 0 | 1 | -90 | 90 | -0.059995 | -0.015047 | 0.060025 | 0.015066
30 | 29 | 0.36054 | 0.23075 | 6.0545e-10 | 0 | 0 | 0 | 0 | 0 | 1 | -90 | 90 | 0.021653 | 0.0054281 | -0.021652 | -0.005427
17 | 19 | 0.49105 | 0.31427 | 1.6492e-09 | 0 | 0 | 0 | 0 | 0 | 1 | -90 | 90 | 0.18882 | 0.047525 | -0.18863 | -0.047406
22 | 23 | 0.68323 | 0.43727 | 1.1473e-09 | 0 | 0 | 0 | 0 | 0 | 1 | -90 | 90 | -0.077194 | -0.019369 | 0.077237 | 0.019397
18 | 26 | 2.0704 | 1.3251 | 3.4768e-09 | 0 | 0 | 0 | 0 | 0 | 1 | -90 | 90 | 0.022976 | 0.0057634 | -0.022964 | -0.0057562
18 | 14 | 1.2943 | 0.82836 | 2.1735e-09 | 0 | 0 | 0 | 0 | 0 | 1 | -90 | 90 | -0.022976 | -0.0057634 | 0.022983 | 0.0057679
26 | 25 | 0.86666 | 0.55466 | 1.4553e-09 | 0 | 0 | 0 | 0 | 0 | 1 | -90 | 90 | 0.01671 | 0.0041887 | -0.016707 | -0.0041872
14 | 12 | 0.90433 | 0.57877 | 1.5186e-09 | 0 | 0 | 0 | 0 | 0 | 1 | -90 | 90 | -0.0377 | -0.0094562 | 0.037714 | 0.0094649
28 | 27 | 0.97728 | 0.62546 | 1.6411e-09 | 0 | 0 | 0 | 0 | 0 | 1 | -90 | 90 | -0.0069225 | -0.001735 | 0.006923 | 0.0017351
27 | 29 | 0.67872 | 0.43438 | 1.1398e-09 | 0 | 0 | 0 | 0 | 0 | 1 | -90 | 90 | -0.015693 | -0.0039332 | 0.015695 | 0.0039342
24 | 25 | 0.25494 | 0.16316 | 4.2811e-10 | 0 | 0 | 0 | 0 | 0 | 1 | -90 | 90 | -0.0054255 | -0.0013598 | 0.0054256 | 0.0013598
11 | 12 | 0.60613 | 0.38792 | 1.0179e-09 | 0 | 0 | 0 | 0 | 0 | 1 | -90 | 90 | 0.048739 | 0.012234 | -0.048724 | -0.012224
11 | 13 | 0.5808 | 0.37171 | 9.7531e-10 | 0 | 0 | 0 | 0 | 0 | 1 | -90 | 90 | -0.066156 | -0.016599 | 0.066183 | 0.016616
13 | 15 | 0.60503 | 0.38722 | 1.016e-09 | 0 | 0 | 0 | 0 | 0 | 1 | -90 | 90 | -0.091906 | -0.023063 | 0.09196 | 0.023098
15 | 19 | 0.67097 | 0.42942 | 1.1267e-09 | 0 | 0 | 0 | 0 | 0 | 1 | -90 | 90 | -0.10317 | -0.025907 | 0.10324 | 0.025956
19 | 20 | 0.0075326 | 0.0048209 | 1.2649e-11 | 0 | 0 | 0 | 0 | 0 | 1 | -90 | 90 | 0.08539 | 0.02145 | -0.085389 | -0.02145
20 | 23 | 0.36316 | 0.23242 | 6.0985e-10 | 0 | 0 | 0 | 0 | 0 | 1 | -90 | 90 | 0.08125 | 0.020412 | -0.081224 | -0.020396