## bus_data
BUS_I | BUS_TYPE | Pd | Qd | Gs | Bs | area | Vm | Va | baseKV | zone | Vmax | Vmin
1 | 1 | 0.036465 | 0.0091391 | 0 | 0 | 1 | 0.98674 | -0.25308 | 0.4 | 1 | 1.1 | 0.9
2 | 1 | 0 | 0 | 0 | 0 | 1 | 0.98828 | -0.22315 | 0.4 | 1 | 1.1 | 0.9
4 | 1 | 0 | 0 | 0 | 0 | 1 | 0.98981 | -0.19381 | 0.4 | 1 | 1.1 | 0.9
5 | 1 | 0.031062 | 0.007785 | 0 | 0 | 1 | 0.98673 | -0.25306 | 0.4 | 1 | 1.1 | 0.9
29 | 1 | 0.046286 | 0.0116 | 0 | 0 | 1 | 0.98958 | -0.19823 | 0.4 | 1 | 1.1 | 0.9
26 | 1 | 0.029833 | 0.007477 | 0 | 0 | 1 | 0.99198 | -0.15229 | 0.4 | 1 | 1.1 | 0.9
13 | 1 | 0 | 0 | 0 | 0 | 1 | 0.98503 | -0.28575 | 0.4 | 1 | 1.1 | 0.9
6 | 1 | 0 | 0 | 0 | 0 | 1 | 0.98102 | -0.36358 | 0.4 | 1 | 1.1 | 0.9
20 | 1 | 0.0088918 | 0.0022285 | 0 | 0 | 1 | 0.98038 | -0.37594 | 0.4 | 1 | 1.1 | 0.9
21 | 1 | 0 | 0 | 0 | 0 | 1 | 0.97977 | -0.38789 | 0.4 | 1 | 1.1 | 0.9
19 | 1 | 0.012958 | 0.0032477 | 0 | 0 | 1 | 0.98191 | -0.3462 | 0.4 | 1 | 1.1 | 0.9
7 | 1 | 0 | 0 | 0 | 0 | 1 | 0.9803 | -0.37755 | 0.4 | 1 | 1.1 | 0.9
24 | 1 | 0.0077777 | 0.0019493 | 0 | 0 | 1 | 0.97996 | -0.38415 | 0.4 | 1 | 1.1 | 0.9
8 | 1 | 0 | 0 | 0 | 0 | 1 | 0.97328 | -0.51504 | 0.4 | 1 | 1.1 | 0.9
9 | 1 | 0 | 0 | 0 | 0 | 1 | 0.97906 | -0.40174 | 0.4 | 1 | 1.1 | 0.9
10 | 1 | 0.02575 | 0.0064536 | 0 | 0 | 1 | 0.97239 | -0.53267 | 0.4 | 1 | 1.1 | 0.9
27 | 1 | 0 | 0 | 0 | 0 | 1 | 0.99351 | -0.12293 | 0.4 | 1 | 1.1 | 0.9
11 | 1 | 0.0087416 | 0.0021908 | 0 | 0 | 1 | 0.98436 | -0.29866 | 0.4 | 1 | 1.1 | 0.9
22 | 1 | 0 | 0 | 0 | 0 | 1 | 0.97867 | -0.40929 | 0.4 | 1 | 1.1 | 0.9
34 | 1 | 0.047407 | 0.011881 | 0 | 0 | 1 | 0.97862 | -0.41053 | 0.4 | 1 | 1.1 | 0.9
30 | 1 | 0.012437 | 0.0031169 | 0 | 0 | 1 | 0.97846 | -0.41335 | 0.4 | 1 | 1.1 | 0.9
18 | 1 | 0.0035598 | 0.00089217 | 0 | 0 | 1 | 0.97725 | -0.43704 | 0.4 | 1 | 1.1 | 0.9
14 | 1 | 0.012581 | 0.003153 | 0 | 0 | 1 | 0.98294 | -0.32627 | 0.4 | 1 | 1.1 | 0.9
12 | 1 | 0.0024581 | 0.00061607 | 0 | 0 | 1 | 0.98359 | -0.31366 | 0.4 | 1 | 1.1 | 0.9
15 | 1 | 0.030895 | 0.0077431 | 0 | 0 | 1 | 0.97287 | -0.5231 | 0.4 | 1 | 1.1 | 0.9
16 | 1 | 0 | 0 | 0 | 0 | 1 | 0.9733 | -0.51456 | 0.4 | 1 | 1.1 | 0.9
17 | 1 | 0.014209 | 0.0035611 | 0 | 0 | 1 | 0.97207 | -0.53887 | 0.4 | 1 | 1.1 | 0.9
25 | 1 | 0.05875 | 0.014724 | 0 | 0 | 1 | 0.97149 | -0.55044 | 0.4 | 1 | 1.1 | 0.9
28 | 1 | 0 | 0 | 0 | 0 | 1 | 0.9969 | -0.058504 | 0.4 | 1 | 1.1 | 0.9
32 | 1 | 0.030943 | 0.007755 | 0 | 0 | 1 | 0.99913 | -0.016458 | 0.4 | 1 | 1.1 | 0.9
31 | 1 | 0.027806 | 0.0069688 | 0 | 0 | 1 | 0.99934 | -0.012422 | 0.4 | 1 | 1.1 | 0.9
33 | 3 | 0.019956 | 0.0050015 | 0 | 0 | 1 | 1 | 0 | 0.4 | 1 | 1.1 | 0.9

## generator_data
GEN_BUS | PG | QG | QMAX | QMIN | VG | MBASE | GEN_STATUS | PMAX | PMIN
33 | 0.47588 | 0.12202 | 10 | -10 | 1 | 100 | 1 | 10 | 0

## branch_data
F_BUS | T_BUS | BR_R | BR_X | BR_B | RATE_A | RATE_B | RATE_C | TAP | SHIFT | BR_STATUS | ANGMIN | ANGMAX | P_in | Q_in | P_out | Q_out
1 | 2 | 3.588 | 2.2963 | 6.0252e-09 | 0 | 0 | 0 | 0 | 0 | 1 | -90 | 90 | -0.036465 | -0.0091391 | 0.036517 | 0.0091718
2 | 4 | 0.40975 | 0.26224 | 2.7523e-09 | 0 | 0 | 0 | 0 | 0 | 1 | -90 | 90 | -0.31691 | -0.08057 | 0.31736 | 0.080856
2 | 5 | 0.4711 | 0.30151 | 3.1644e-09 | 0 | 0 | 0 | 0 | 0 | 1 | -90 | 90 | 0.28039 | 0.071398 | -0.27999 | -0.07114
4 | 29 | 0.41969 | 0.2686 | 7.0477e-10 | 0 | 0 | 0 | 0 | 0 | 1 | -90 | 90 | 0.046296 | 0.011607 | -0.046286 | -0.0116
4 | 26 | 0.50714 | 0.32457 | 3.4065e-09 | 0 | 0 | 0 | 0 | 0 | 1 | -90 | 90 | -0.36365 | -0.092463 | 0.36438 | 0.092929
5 | 13 | 0.57807 | 0.36997 | 3.883e-09 | 0 | 0 | 0 | 0 | 0 | 1 | -90 | 90 | 0.24892 | 0.063355 | -0.24853 | -0.063104
26 | 27 | 0.3325 | 0.2128 | 2.2334e-09 | 0 | 0 | 0 | 0 | 0 | 1 | -90 | 90 | -0.39421 | -0.10041 | 0.39477 | 0.10076
13 | 11 | 0.22765 | 0.1457 | 1.5292e-09 | 0 | 0 | 0 | 0 | 0 | 1 | -90 | 90 | 0.24853 | 0.063104 | -0.24838 | -0.063006
6 | 20 | 1.2556 | 0.80361 | 2.1086e-09 | 0 | 0 | 0 | 0 | 0 | 1 | -90 | 90 | 0.042642 | 0.010769 | -0.042617 | -0.010753
6 | 21 | 0.62633 | 0.40085 | 4.2071e-09 | 0 | 0 | 0 | 0 | 0 | 1 | -90 | 90 | 0.16829 | 0.042577 | -0.16809 | -0.042452
6 | 19 | 0.35778 | 0.22898 | 2.4032e-09 | 0 | 0 | 0 | 0 | 0 | 1 | -90 | 90 | -0.21093 | -0.053347 | 0.21111 | 0.053459
20 | 7 | 0.20758 | 0.13285 | 3.4859e-10 | 0 | 0 | 0 | 0 | 0 | 1 | -90 | 90 | 0.033725 | 0.0085248 | -0.033722 | -0.0085232
21 | 22 | 0.76708 | 0.49093 | 2.5763e-09 | 0 | 0 | 0 | 0 | 0 | 1 | -90 | 90 | 0.12064 | 0.030539 | -0.12051 | -0.03046
21 | 34 | 2.052 | 1.3133 | 3.4459e-09 | 0 | 0 | 0 | 0 | 0 | 1 | -90 | 90 | 0.047458 | 0.011914 | -0.047407 | -0.011881
19 | 14 | 0.38723 | 0.24782 | 2.601e-09 | 0 | 0 | 0 | 0 | 0 | 1 | -90 | 90 | -0.22407 | -0.056707 | 0.22428 | 0.056844
7 | 24 | 0.84668 | 0.54187 | 1.4218e-09 | 0 | 0 | 0 | 0 | 0 | 1 | -90 | 90 | 0.033722 | 0.0085232 | -0.033712 | -0.0085165
24 | 9 | 2.9367 | 1.8795 | 4.9314e-09 | 0 | 0 | 0 | 0 | 0 | 1 | -90 | 90 | 0.025934 | 0.0065672 | -0.025912 | -0.0065537
8 | 9 | 18.7892 | 12.0251 | 3.1552e-08 | 0 | 0 | 0 | 0 | 0 | 1 | -90 | 90 | -0.025772 | -0.006467 | 0.025912 | 0.0065537
8 | 10 | 2.9054 | 1.8594 | 4.8789e-09 | 0 | 0 | 0 | 0 | 0 | 1 | -90 | 90 | 0.025772 | 0.006467 | -0.02575 | -0.0064536
27 | 28 | 0.73326 | 0.46929 | 4.9254e-09 | 0 | 0 | 0 | 0 | 0 | 1 | -90 | 90 | -0.39477 | -0.10076 | 0.39601 | 0.10155
11 | 12 | 0.27384 | 0.17526 | 1.8394e-09 | 0 | 0 | 0 | 0 | 0 | 1 | -90 | 90 | 0.23964 | 0.060815 | -0.23946 | -0.060705
22 | 30 | 1.4025 | 0.89762 | 2.3552e-09 | 0 | 0 | 0 | 0 | 0 | 1 | -90 | 90 | 0.012439 | 0.0031183 | -0.012437 | -0.0031169
22 | 18 | 1.1075 | 0.70878 | 1.8597e-09 | 0 | 0 | 0 | 0 | 0 | 1 | -90 | 90 | 0.10807 | 0.027341 | -0.10793 | -0.02725
18 | 16 | 3.1824 | 2.0368 | 5.3441e-09 | 0 | 0 | 0 | 0 | 0 | 1 | -90 | 90 | 0.10437 | 0.026357 | -0.10398 | -0.026111
14 | 12 | 0.23234 | 0.1487 | 1.5607e-09 | 0 | 0 | 0 | 0 | 0 | 1 | -90 | 90 | -0.23686 | -0.059997 | 0.23701 | 0.060088
15 | 16 | 1.1738 | 0.75125 | 1.9712e-09 | 0 | 0 | 0 | 0 | 0 | 1 | -90 | 90 | -0.030895 | -0.0077431 | 0.030908 | 0.0077509
16 | 17 | 1.4131 | 0.90436 | 2.3729e-09 | 0 | 0 | 0 | 0 | 0 | 1 | -90 | 90 | 0.073076 | 0.01836 | -0.072992 | -0.018306
17 | 25 | 0.83372 | 0.53358 | 1.4e-09 | 0 | 0 | 0 | 0 | 0 | 1 | -90 | 90 | 0.058782 | 0.014745 | -0.05875 | -0.014724
28 | 32 | 0.48121 | 0.30797 | 3.2323e-09 | 0 | 0 | 0 | 0 | 0 | 1 | -90 | 90 | -0.39601 | -0.10155 | 0.39682 | 0.10207
32 | 31 | 0.042903 | 0.027458 | 2.8818e-10 | 0 | 0 | 0 | 0 | 0 | 1 | -90 | 90 | -0.42776 | -0.10983 | 0.42784 | 0.10988
31 | 33 | 0.12398 | 0.079344 | 8.3275e-10 | 0 | 0 | 0 | 0 | 0 | 1 | -90 | 90 | -0.45565 | -0.11685 | 0.45592 | 0.11702