## bus_data
BUS_I | BUS_TYPE | Pd | Qd | Gs | Bs | area | Vm | Va | baseKV | zone | Vmax | Vmin
1 | 1 | 0.0015528 | 0.00038917 | 0 | 0 | 1 | 0.98539 | -0.28183 | 0.4 | 1 | 1.1 | 0.9
2 | 1 | 0 | 0 | 0 | 0 | 1 | 0.98549 | -0.27993 | 0.4 | 1 | 1.1 | 0.9
3 | 1 | 0.0065762 | 0.0016482 | 0 | 0 | 1 | 0.98525 | -0.28458 | 0.4 | 1 | 1.1 | 0.9
4 | 1 | 0.010939 | 0.0027415 | 0 | 0 | 1 | 0.98545 | -0.28068 | 0.4 | 1 | 1.1 | 0.9
6 | 1 | 0 | 0 | 0 | 0 | 1 | 0.98977 | -0.19676 | 0.4 | 1 | 1.1 | 0.9
5 | 1 | 0 | 0 | 0 | 0 | 1 | 0.99254 | -0.14322 | 0.4 | 1 | 1.1 | 0.9
9 | 1 | 0 | 0 | 0 | 0 | 1 | 0.9918 | -0.15752 | 0.4 | 1 | 1.1 | 0.9
18 | 1 | 0.021956 | 0.0055026 | 0 | 0 | 1 | 0.99316 | -0.1313 | 0.4 | 1 | 1.1 | 0.9
22 | 1 | 0.028403 | 0.0071186 | 0 | 0 | 1 | 0.99026 | -0.18735 | 0.4 | 1 | 1.1 | 0.9
7 | 1 | 0 | 0 | 0 | 0 | 1 | 0.99483 | -0.099198 | 0.4 | 1 | 1.1 | 0.9
10 | 1 | 0 | 0 | 0 | 0 | 1 | 0.99369 | -0.12108 | 0.4 | 1 | 1.1 | 0.9
8 | 1 | 0 | 0 | 0 | 0 | 1 | 0.99696 | -0.058092 | 0.4 | 1 | 1.1 | 0.9
11 | 1 | 0.088903 | 0.022281 | 0 | 0 | 1 | 0.99199 | -0.15395 | 0.4 | 1 | 1.1 | 0.9
17 | 1 | 0.079389 | 0.019897 | 0 | 0 | 1 | 0.99513 | -0.093399 | 0.4 | 1 | 1.1 | 0.9
14 | 1 | 0.026266 | 0.006583 | 0 | 0 | 1 | 0.99874 | -0.024099 | 0.4 | 1 | 1.1 | 0.9
20 | 1 | 0.010768 | 0.0026986 | 0 | 0 | 1 | 0.99068 | -0.17922 | 0.4 | 1 | 1.1 | 0.9
13 | 1 | 0.01912 | 0.0047919 | 0 | 0 | 1 | 0.99325 | -0.12973 | 0.4 | 1 | 1.1 | 0.9
19 | 1 | 0.02942 | 0.0073733 | 0 | 0 | 1 | 0.99493 | -0.097267 | 0.4 | 1 | 1.1 | 0.9
21 | 1 | 0.031941 | 0.0080051 | 0 | 0 | 1 | 0.9903 | -0.18661 | 0.4 | 1 | 1.1 | 0.9
12 | 1 | 0.023676 | 0.0059337 | 0 | 0 | 1 | 0.99198 | -0.15425 | 0.4 | 1 | 1.1 | 0.9
15 | 3 | 0.014627 | 0.0036659 | 0 | 0 | 1 | 1 | 0 | 0.4 | 1 | 1.1 | 0.9
16 | 1 | 0.18456 | 0.046255 | 0 | 0 | 1 | 0.99986 | -0.0027084 | 0.4 | 1 | 1.1 | 0.9

## generator_data
GEN_BUS | PG | QG | QMAX | QMIN | VG | MBASE | GEN_STATUS | PMAX | PMIN
15 | 0.58063 | 0.1465 | 10 | -10 | 1 | 100 | 1 | 10 | 0

## branch_data
F_BUS | T_BUS | BR_R | BR_X | BR_B | RATE_A | RATE_B | RATE_C | TAP | SHIFT | BR_STATUS | ANGMIN | ANGMAX | P_in | Q_in | P_out | Q_out
1 | 2 | 1.0183 | 0.65172 | 1.71e-09 | 0 | 0 | 0 | 0 | 0 | 1 | -90 | 90 | -0.0081299 | -0.0020376 | 0.0081306 | 0.0020379
1 | 3 | 1.819 | 1.1642 | 3.0547e-09 | 0 | 0 | 0 | 0 | 0 | 1 | -90 | 90 | 0.0065771 | 0.0016484 | -0.0065762 | -0.0016482
2 | 4 | 0.29789 | 0.19065 | 5.0024e-10 | 0 | 0 | 0 | 0 | 0 | 1 | -90 | 90 | 0.010939 | 0.0027417 | -0.010939 | -0.0027415
2 | 6 | 19.065 | 12.2016 | 3.2015e-08 | 0 | 0 | 0 | 0 | 0 | 1 | -90 | 90 | -0.01907 | -0.0047796 | 0.019146 | 0.0048251
6 | 22 | 2.1669 | 1.3868 | 3.6388e-09 | 0 | 0 | 0 | 0 | 0 | 1 | -90 | 90 | -0.019146 | -0.004825 | 0.019154 | 0.0048302
5 | 9 | 0.69953 | 0.4477 | 1.1747e-09 | 0 | 0 | 0 | 0 | 0 | 1 | -90 | 90 | 0.090451 | 0.022771 | -0.090389 | -0.022731
5 | 18 | 0.58412 | 0.37384 | 9.809e-10 | 0 | 0 | 0 | 0 | 0 | 1 | -90 | 90 | -0.090451 | -0.022771 | 0.090503 | 0.022804
9 | 20 | 1.0599 | 0.67835 | 1.7799e-09 | 0 | 0 | 0 | 0 | 0 | 1 | -90 | 90 | 0.090389 | 0.022731 | -0.090296 | -0.022671
18 | 19 | 1.344 | 0.86016 | 2.2569e-09 | 0 | 0 | 0 | 0 | 0 | 1 | -90 | 90 | -0.11246 | -0.028306 | 0.11264 | 0.028423
22 | 21 | 0.068034 | 0.043542 | 1.1425e-10 | 0 | 0 | 0 | 0 | 0 | 1 | -90 | 90 | -0.047558 | -0.011949 | 0.047559 | 0.01195
7 | 10 | 5.0715 | 3.2458 | 8.5164e-09 | 0 | 0 | 0 | 0 | 0 | 1 | -90 | 90 | 0.019148 | 0.0048086 | -0.019128 | -0.0047966
7 | 8 | 1.3875 | 0.888 | 2.33e-09 | 0 | 0 | 0 | 0 | 0 | 1 | -90 | 90 | -0.13202 | -0.033212 | 0.13228 | 0.033378
7 | 11 | 2.1514 | 1.3769 | 3.6128e-09 | 0 | 0 | 0 | 0 | 0 | 1 | -90 | 90 | 0.11287 | 0.028403 | -0.11258 | -0.028215
10 | 13 | 2.0013 | 1.2808 | 3.3607e-09 | 0 | 0 | 0 | 0 | 0 | 1 | -90 | 90 | 0.019128 | 0.0047966 | -0.01912 | -0.0047919
8 | 17 | 0.71057 | 0.45477 | 3.5797e-09 | 0 | 0 | 0 | 0 | 0 | 1 | -90 | 90 | 0.22185 | 0.055949 | -0.22148 | -0.05571
8 | 14 | 0.4302 | 0.27533 | 2.1673e-09 | 0 | 0 | 0 | 0 | 0 | 1 | -90 | 90 | -0.35413 | -0.089327 | 0.35471 | 0.089696
11 | 12 | 0.056156 | 0.03594 | 9.43e-11 | 0 | 0 | 0 | 0 | 0 | 1 | -90 | 90 | 0.023676 | 0.0059339 | -0.023676 | -0.0059337
17 | 19 | 0.12127 | 0.077614 | 4.0729e-10 | 0 | 0 | 0 | 0 | 0 | 1 | -90 | 90 | 0.14209 | 0.035813 | -0.14206 | -0.035796
14 | 15 | 0.28471 | 0.18222 | 1.4343e-09 | 0 | 0 | 0 | 0 | 0 | 1 | -90 | 90 | -0.38098 | -0.096279 | 0.38142 | 0.096561
20 | 21 | 0.40915 | 0.26186 | 6.8708e-10 | 0 | 0 | 0 | 0 | 0 | 1 | -90 | 90 | 0.079528 | 0.019973 | -0.0795 | -0.019955
15 | 16 | 0.06577 | 0.042093 | 2.2089e-10 | 0 | 0 | 0 | 0 | 0 | 1 | -90 | 90 | 0.18458 | 0.04627 | -0.18456 | -0.046255