## bus_data
BUS_I | BUS_TYPE | Pd | Qd | Gs | Bs | area | Vm | Va | baseKV | zone | Vmax | Vmin
1 | 1 | 0.06111 | 0.015316 | 0 | 0 | 1 | 0.99688 | -0.060061 | 0.4 | 1 | 1.1 | 0.9
2 | 1 | 0.051802 | 0.012983 | 0 | 0 | 1 | 0.99747 | -0.048652 | 0.4 | 1 | 1.1 | 0.9
3 | 3 | 0.061181 | 0.015333 | 0 | 0 | 1 | 1 | 0 | 0.4 | 1 | 1.1 | 0.9
12 | 1 | 0 | 0 | 0 | 0 | 1 | 0.99669 | -0.06298 | 0.4 | 1 | 1.1 | 0.9
13 | 1 | 0.02358 | 0.0059098 | 0 | 0 | 1 | 0.99294 | -0.13521 | 0.4 | 1 | 1.1 | 0.9
7 | 1 | 0 | 0 | 0 | 0 | 1 | 0.99318 | -0.13025 | 0.4 | 1 | 1.1 | 0.9
4 | 1 | 0.0049753 | 0.0012469 | 0 | 0 | 1 | 0.98514 | -0.28428 | 0.4 | 1 | 1.1 | 0.9
5 | 1 | 0 | 0 | 0 | 0 | 1 | 0.9878 | -0.23298 | 0.4 | 1 | 1.1 | 0.9
6 | 1 | 0 | 0 | 0 | 0 | 1 | 0.98435 | -0.2994 | 0.4 | 1 | 1.1 | 0.9
10 | 1 | 0 | 0 | 0 | 0 | 1 | 0.97701 | -0.442 | 0.4 | 1 | 1.1 | 0.9
9 | 1 | 0 | 0 | 0 | 0 | 1 | 0.9919 | -0.1551 | 0.4 | 1 | 1.1 | 0.9
14 | 1 | 0.051894 | 0.013006 | 0 | 0 | 1 | 0.99164 | -0.16001 | 0.4 | 1 | 1.1 | 0.9
8 | 1 | 0 | 0 | 0 | 0 | 1 | 0.99206 | -0.15223 | 0.4 | 1 | 1.1 | 0.9
17 | 1 | 0 | 0 | 0 | 0 | 1 | 0.98959 | -0.20005 | 0.4 | 1 | 1.1 | 0.9
16 | 1 | 0.014617 | 0.0036635 | 0 | 0 | 1 | 0.99262 | -0.14129 | 0.4 | 1 | 1.1 | 0.9
19 | 1 | 0.018501 | 0.0046367 | 0 | 0 | 1 | 0.99151 | -0.16274 | 0.4 | 1 | 1.1 | 0.9
11 | 1 | 0 | 0 | 0 | 0 | 1 | 0.97336 | -0.51382 | 0.4 | 1 | 1.1 | 0.9
18 | 1 | 0.02212 | 0.0055437 | 0 | 0 | 1 | 0.97228 | -0.53512 | 0.4 | 1 | 1.1 | 0.9
15 | 1 | 0.063694 | 0.015963 | 0 | 0 | 1 | 0.98814 | -0.22788 | 0.4 | 1 | 1.1 | 0.9
20 | 1 | 0.027107 | 0.0067936 | 0 | 0 | 1 | 0.98785 | -0.23379 | 0.4 | 1 | 1.1 | 0.9

## generator_data
GEN_BUS | PG | QG | QMAX | QMIN | VG | MBASE | GEN_STATUS | PMAX | PMIN
3 | 0.40332 | 0.10213 | 10 | -10 | 1 | 100 | 1 | 10 | 0

## branch_data
F_BUS | T_BUS | BR_R | BR_X | BR_B | RATE_A | RATE_B | RATE_C | TAP | SHIFT | BR_STATUS | ANGMIN | ANGMAX | P_in | Q_in | P_out | Q_out
1 | 2 | 0.83212 | 0.53256 | 1.3974e-09 | 0 | 0 | 0 | 0 | 0 | 1 | -90 | 90 | -0.06111 | -0.015316 | 0.061143 | 0.015337
2 | 3 | 1.9265 | 1.2329 | 3.2351e-09 | 0 | 0 | 0 | 0 | 0 | 1 | -90 | 90 | -0.11294 | -0.028319 | 0.11321 | 0.028487
3 | 12 | 1.242 | 0.7949 | 4.1714e-09 | 0 | 0 | 0 | 0 | 0 | 1 | -90 | 90 | 0.22894 | 0.058311 | -0.22824 | -0.057868
12 | 13 | 4.9057 | 3.1396 | 8.238e-09 | 0 | 0 | 0 | 0 | 0 | 1 | -90 | 90 | 0.065663 | 0.016593 | -0.065437 | -0.016449
12 | 7 | 1.8513 | 1.1848 | 6.2178e-09 | 0 | 0 | 0 | 0 | 0 | 1 | -90 | 90 | 0.16258 | 0.041275 | -0.16206 | -0.04094
13 | 16 | 0.64372 | 0.41198 | 1.081e-09 | 0 | 0 | 0 | 0 | 0 | 1 | -90 | 90 | 0.041856 | 0.010539 | -0.041844 | -0.010531
7 | 9 | 5.9315 | 3.7962 | 9.9606e-09 | 0 | 0 | 0 | 0 | 0 | 1 | -90 | 90 | 0.018529 | 0.0046538 | -0.018507 | -0.0046407
7 | 14 | 1.1369 | 0.7276 | 1.9091e-09 | 0 | 0 | 0 | 0 | 0 | 1 | -90 | 90 | 0.11596 | 0.029206 | -0.11579 | -0.029101
7 | 5 | 16.6573 | 10.6607 | 2.7972e-08 | 0 | 0 | 0 | 0 | 0 | 1 | -90 | 90 | 0.027567 | 0.0070807 | -0.02743 | -0.0069959
4 | 5 | 8.2515 | 5.281 | 1.3857e-08 | 0 | 0 | 0 | 0 | 0 | 1 | -90 | 90 | -0.027362 | -0.006954 | 0.02743 | 0.006996
4 | 6 | 2.968 | 1.8995 | 4.984e-09 | 0 | 0 | 0 | 0 | 0 | 1 | -90 | 90 | 0.022387 | 0.0057071 | -0.022371 | -0.0056971
6 | 10 | 27.7755 | 17.7763 | 4.6643e-08 | 0 | 0 | 0 | 0 | 0 | 1 | -90 | 90 | 0.02237 | 0.0056972 | -0.022218 | -0.0056039
10 | 11 | 13.8392 | 8.8571 | 2.324e-08 | 0 | 0 | 0 | 0 | 0 | 1 | -90 | 90 | 0.022218 | 0.0056041 | -0.022142 | -0.0055576
9 | 19 | 1.8195 | 1.1645 | 3.0555e-09 | 0 | 0 | 0 | 0 | 0 | 1 | -90 | 90 | 0.018507 | 0.0046407 | -0.018501 | -0.0046367
14 | 15 | 4.6799 | 2.9951 | 7.8588e-09 | 0 | 0 | 0 | 0 | 0 | 1 | -90 | 90 | 0.063901 | 0.016095 | -0.063694 | -0.015963
8 | 17 | 7.7616 | 4.9674 | 1.3034e-08 | 0 | 0 | 0 | 0 | 0 | 1 | -90 | 90 | 0.027213 | 0.0068591 | -0.02715 | -0.0068207
8 | 16 | 1.7814 | 1.1401 | 2.9915e-09 | 0 | 0 | 0 | 0 | 0 | 1 | -90 | 90 | -0.027213 | -0.0068591 | 0.027227 | 0.006868
17 | 20 | 5.454 | 3.4905 | 9.1587e-09 | 0 | 0 | 0 | 0 | 0 | 1 | -90 | 90 | 0.02715 | 0.0068207 | -0.027107 | -0.0067936
11 | 18 | 4.0855 | 2.6147 | 6.8606e-09 | 0 | 0 | 0 | 0 | 0 | 1 | -90 | 90 | 0.022141 | 0.0055577 | -0.022119 | -0.0055439