## bus_data
BUS_I | BUS_TYPE | Pd | Qd | Gs | Bs | area | Vm | Va | baseKV | zone | Vmax | Vmin
1 | 1 | 0.055939 | 0.01402 | 0 | 0 | 1 | 0.99634 | -0.069947 | 0.4 | 1 | 1.1 | 0.9
2 | 1 | 0.034595 | 0.0086702 | 0 | 0 | 1 | 0.99621 | -0.072516 | 0.4 | 1 | 1.1 | 0.9
3 | 3 | 0.054195 | 0.013582 | 0 | 0 | 1 | 1 | 0 | 0.4 | 1 | 1.1 | 0.9
4 | 1 | 0.00088518 | 0.00022185 | 0 | 0 | 1 | 0.99419 | -0.11068 | 0.4 | 1 | 1.1 | 0.9
5 | 1 | 0.041105 | 0.010302 | 0 | 0 | 1 | 0.99815 | -0.034843 | 0.4 | 1 | 1.1 | 0.9
16 | 1 | 0.00085942 | 0.00021539 | 0 | 0 | 1 | 0.99298 | -0.13384 | 0.4 | 1 | 1.1 | 0.9
29 | 1 | 0.0013042 | 0.00032686 | 0 | 0 | 1 | 0.99665 | -0.063349 | 0.4 | 1 | 1.1 | 0.9
10 | 1 | 0 | 0 | 0 | 0 | 1 | 0.99082 | -0.17504 | 0.4 | 1 | 1.1 | 0.9
17 | 1 | 0 | 0 | 0 | 0 | 1 | 0.99126 | -0.16589 | 0.4 | 1 | 1.1 | 0.9
6 | 1 | 0.00069274 | 0.00017362 | 0 | 0 | 1 | 0.98284 | -0.3291 | 0.4 | 1 | 1.1 | 0.9
7 | 1 | 0.0010491 | 0.00026292 | 0 | 0 | 1 | 0.9817 | -0.35114 | 0.4 | 1 | 1.1 | 0.9
8 | 1 | 0 | 0 | 0 | 0 | 1 | 0.98537 | -0.27998 | 0.4 | 1 | 1.1 | 0.9
9 | 1 | 0 | 0 | 0 | 0 | 1 | 0.9803 | -0.37858 | 0.4 | 1 | 1.1 | 0.9
28 | 1 | 0.0090319 | 0.0022636 | 0 | 0 | 1 | 0.97832 | -0.4173 | 0.4 | 1 | 1.1 | 0.9
34 | 1 | 0.003379 | 0.00084685 | 0 | 0 | 1 | 0.97808 | -0.42218 | 0.4 | 1 | 1.1 | 0.9
26 | 1 | 0.00025376 | 6.3598e-05 | 0 | 0 | 1 | 0.9911 | -0.16899 | 0.4 | 1 | 1.1 | 0.9
27 | 1 | 0.0008546 | 0.00021418 | 0 | 0 | 1 | 0.99111 | -0.16889 | 0.4 | 1 | 1.1 | 0.9
24 | 1 | 0 | 0 | 0 | 0 | 1 | 0.98451 | -0.29604 | 0.4 | 1 | 1.1 | 0.9
25 | 1 | 0 | 0 | 0 | 0 | 1 | 0.99114 | -0.16818 | 0.4 | 1 | 1.1 | 0.9
18 | 1 | 0 | 0 | 0 | 0 | 1 | 0.97691 | -0.44445 | 0.4 | 1 | 1.1 | 0.9
22 | 1 | 0.0018216 | 0.00045653 | 0 | 0 | 1 | 0.97786 | -0.42571 | 0.4 | 1 | 1.1 | 0.9
23 | 1 | 0.0032562 | 0.00081608 | 0 | 0 | 1 | 0.97654 | -0.45176 | 0.4 | 1 | 1.1 | 0.9
19 | 1 | 0.028763 | 0.0072088 | 0 | 0 | 1 | 0.97429 | -0.496 | 0.4 | 1 | 1.1 | 0.9
15 | 1 | 0 | 0 | 0 | 0 | 1 | 0.9786 | -0.41124 | 0.4 | 1 | 1.1 | 0.9
13 | 1 | 0 | 0 | 0 | 0 | 1 | 0.97864 | -0.41058 | 0.4 | 1 | 1.1 | 0.9
11 | 1 | 0.0024459 | 0.00061299 | 0 | 0 | 1 | 0.97997 | -0.38449 | 0.4 | 1 | 1.1 | 0.9
12 | 1 | 0.003442 | 0.00086264 | 0 | 0 | 1 | 0.98002 | -0.38358 | 0.4 | 1 | 1.1 | 0.9
14 | 1 | 0.076109 | 0.019075 | 0 | 0 | 1 | 0.98039 | -0.37638 | 0.4 | 1 | 1.1 | 0.9
30 | 1 | 0.069829 | 0.017501 | 0 | 0 | 1 | 0.98132 | -0.35813 | 0.4 | 1 | 1.1 | 0.9
31 | 1 | 0.036084 | 0.0090435 | 0 | 0 | 1 | 0.98296 | -0.32614 | 0.4 | 1 | 1.1 | 0.9
36 | 1 | 0.000368 | 9.223e-05 | 0 | 0 | 1 | 0.99111 | -0.16873 | 0.4 | 1 | 1.1 | 0.9
32 | 1 | 0.018147 | 0.004548 | 0 | 0 | 1 | 0.97629 | -0.45657 | 0.4 | 1 | 1.1 | 0.9
20 | 1 | 0.003479 | 0.00087193 | 0 | 0 | 1 | 0.97417 | -0.49839 | 0.4 | 1 | 1.1 | 0.9
21 | 1 | 0.0030246 | 0.00075803 | 0 | 0 | 1 | 0.97398 | -0.50213 | 0.4 | 1 | 1.1 | 0.9
37 | 1 | 0.0072802 | 0.0018246 | 0 | 0 | 1 | 0.97386 | -0.50457 | 0.4 | 1 | 1.1 | 0.9
33 | 1 | 0.0066416 | 0.0016645 | 0 | 0 | 1 | 0.97623 | -0.45787 | 0.4 | 1 | 1.1 | 0.9
35 | 1 | 0.022094 | 0.0055373 | 0 | 0 | 1 | 0.97761 | -0.43136 | 0.4 | 1 | 1.1 | 0.9

## generator_data
GEN_BUS | PG | QG | QMAX | QMIN | VG | MBASE | GEN_STATUS | PMAX | PMIN
3 | 0.49306 | 0.12594 | 10 | -10 | 1 | 100 | 1 | 10 | 0

## branch_data
F_BUS | T_BUS | BR_R | BR_X | BR_B | RATE_A | RATE_B | RATE_C | TAP | SHIFT | BR_STATUS | ANGMIN | ANGMAX | P_in | Q_in | P_out | Q_out
1 | 2 | 0.15745 | 0.10077 | 2.644e-10 | 0 | 0 | 0 | 0 | 0 | 1 | -90 | 90 | 0.073214 | 0.018587 | -0.073205 | -0.018581
1 | 3 | 2.4301 | 1.5553 | 4.0808e-09 | 0 | 0 | 0 | 0 | 0 | 1 | -90 | 90 | -0.12915 | -0.032606 | 0.12959 | 0.032884
2 | 4 | 4.4573 | 2.8527 | 7.485e-09 | 0 | 0 | 0 | 0 | 0 | 1 | -90 | 90 | 0.038611 | 0.0099108 | -0.038539 | -0.0098658
3 | 5 | 0.51239 | 0.32793 | 4.3022e-09 | 0 | 0 | 0 | 0 | 0 | 1 | -90 | 90 | 0.30927 | 0.07947 | -0.30875 | -0.079136
4 | 16 | 2.7608 | 1.7669 | 4.6361e-09 | 0 | 0 | 0 | 0 | 0 | 1 | -90 | 90 | 0.037654 | 0.009644 | -0.037612 | -0.0096175
5 | 29 | 0.48306 | 0.30916 | 4.056e-09 | 0 | 0 | 0 | 0 | 0 | 1 | -90 | 90 | 0.26765 | 0.068834 | -0.26728 | -0.068597
16 | 10 | 5.0115 | 3.2074 | 8.4157e-09 | 0 | 0 | 0 | 0 | 0 | 1 | -90 | 90 | 0.036753 | 0.0094021 | -0.036679 | -0.0093561
29 | 17 | 1.7342 | 1.1099 | 1.4561e-08 | 0 | 0 | 0 | 0 | 0 | 1 | -90 | 90 | 0.26597 | 0.068271 | -0.26466 | -0.06743
10 | 8 | 12.6663 | 8.1064 | 2.127e-08 | 0 | 0 | 0 | 0 | 0 | 1 | -90 | 90 | 0.036679 | 0.0093562 | -0.036494 | -0.0092399
17 | 24 | 2.1869 | 1.3996 | 1.8362e-08 | 0 | 0 | 0 | 0 | 0 | 1 | -90 | 90 | 0.26318 | 0.067063 | -0.26154 | -0.066014
17 | 25 | 6.8006 | 4.3524 | 1.142e-08 | 0 | 0 | 0 | 0 | 0 | 1 | -90 | 90 | 0.0014766 | 0.00036719 | -0.0014764 | -0.00036821
6 | 7 | 2.6807 | 1.7156 | 4.5015e-09 | 0 | 0 | 0 | 0 | 0 | 1 | -90 | 90 | 0.035716 | 0.0090125 | -0.035678 | -0.0089888
6 | 8 | 5.8816 | 3.7642 | 9.8768e-09 | 0 | 0 | 0 | 0 | 0 | 1 | -90 | 90 | -0.036409 | -0.009186 | 0.036494 | 0.00924
7 | 9 | 3.4298 | 2.1951 | 5.7596e-09 | 0 | 0 | 0 | 0 | 0 | 1 | -90 | 90 | 0.034629 | 0.0087259 | -0.034584 | -0.0086974
9 | 28 | 4.8231 | 3.0868 | 8.0994e-09 | 0 | 0 | 0 | 0 | 0 | 1 | -90 | 90 | 0.034584 | 0.0086975 | -0.03452 | -0.0086574
28 | 34 | 0.82292 | 0.52667 | 1.3819e-09 | 0 | 0 | 0 | 0 | 0 | 1 | -90 | 90 | 0.025488 | 0.0063938 | -0.025482 | -0.0063901
34 | 35 | 1.7804 | 1.1394 | 2.9897e-09 | 0 | 0 | 0 | 0 | 0 | 1 | -90 | 90 | 0.022103 | 0.0055433 | -0.022094 | -0.0055374
26 | 27 | 1.6331 | 1.0452 | 2.7424e-09 | 0 | 0 | 0 | 0 | 0 | 1 | -90 | 90 | -0.00025376 | -6.3599e-05 | 0.00025376 | 6.333e-05
27 | 25 | 2.845 | 1.8208 | 4.7775e-09 | 0 | 0 | 0 | 0 | 0 | 1 | -90 | 90 | -0.0011084 | -0.00027751 | 0.0011084 | 0.00027707
24 | 31 | 0.50158 | 0.32101 | 4.2115e-09 | 0 | 0 | 0 | 0 | 0 | 1 | -90 | 90 | 0.26154 | 0.066015 | -0.26116 | -0.065775
25 | 36 | 6.6454 | 4.2531 | 1.1159e-08 | 0 | 0 | 0 | 0 | 0 | 1 | -90 | 90 | 0.00036801 | 9.1141e-05 | -0.000368 | -9.2231e-05
18 | 22 | 1.1367 | 0.72748 | 9.5441e-09 | 0 | 0 | 0 | 0 | 0 | 1 | -90 | 90 | -0.070715 | -0.017769 | 0.070778 | 0.017809
18 | 23 | 1.1144 | 0.71319 | 1.8713e-09 | 0 | 0 | 0 | 0 | 0 | 1 | -90 | 90 | 0.02806 | 0.0070385 | -0.02805 | -0.0070324
18 | 19 | 5.1694 | 3.3084 | 1.7362e-08 | 0 | 0 | 0 | 0 | 0 | 1 | -90 | 90 | 0.042655 | 0.010731 | -0.04255 | -0.010666
22 | 15 | 0.85696 | 0.54845 | 7.1953e-09 | 0 | 0 | 0 | 0 | 0 | 1 | -90 | 90 | -0.0726 | -0.018266 | 0.07265 | 0.018297
23 | 32 | 0.83027 | 0.53138 | 1.3943e-09 | 0 | 0 | 0 | 0 | 0 | 1 | -90 | 90 | 0.024794 | 0.0062163 | -0.024788 | -0.0062128
19 | 20 | 0.73717 | 0.47179 | 1.2379e-09 | 0 | 0 | 0 | 0 | 0 | 1 | -90 | 90 | 0.013788 | 0.0034568 | -0.013786 | -0.0034559
15 | 13 | 0.039297 | 0.02515 | 3.2995e-10 | 0 | 0 | 0 | 0 | 0 | 1 | -90 | 90 | -0.07265 | -0.018297 | 0.072652 | 0.018298
13 | 11 | 1.5485 | 0.99105 | 1.3002e-08 | 0 | 0 | 0 | 0 | 0 | 1 | -90 | 90 | -0.072652 | -0.018298 | 0.072743 | 0.018355
11 | 12 | 0.052043 | 0.033307 | 4.3697e-10 | 0 | 0 | 0 | 0 | 0 | 1 | -90 | 90 | -0.075189 | -0.018968 | 0.075192 | 0.01897
12 | 14 | 0.39607 | 0.25349 | 3.3256e-09 | 0 | 0 | 0 | 0 | 0 | 1 | -90 | 90 | -0.078634 | -0.019833 | 0.078661 | 0.01985
14 | 30 | 0.50968 | 0.32619 | 4.2794e-09 | 0 | 0 | 0 | 0 | 0 | 1 | -90 | 90 | -0.15477 | -0.038925 | 0.1549 | 0.039011
30 | 31 | 0.61667 | 0.39467 | 5.1778e-09 | 0 | 0 | 0 | 0 | 0 | 1 | -90 | 90 | -0.22473 | -0.056512 | 0.22508 | 0.056731
32 | 33 | 0.83815 | 0.53642 | 1.4075e-09 | 0 | 0 | 0 | 0 | 0 | 1 | -90 | 90 | 0.0066418 | 0.0016647 | -0.0066414 | -0.0016646
20 | 21 | 1.541 | 0.98627 | 2.5878e-09 | 0 | 0 | 0 | 0 | 0 | 1 | -90 | 90 | 0.010307 | 0.0025839 | -0.010305 | -0.002583
21 | 37 | 1.4277 | 0.9137 | 2.3974e-09 | 0 | 0 | 0 | 0 | 0 | 1 | -90 | 90 | 0.0072809 | 0.001825 | -0.00728 | -0.0018247