## bus_data
BUS_I | BUS_TYPE | Pd | Qd | Gs | Bs | area | Vm | Va | baseKV | zone | Vmax | Vmin
1 | 1 | 0.051561 | 0.012922 | 0 | 0 | 1 | 0.99915 | -0.01625 | 0.4 | 1 | 1.1 | 0.9
2 | 1 | 0.082864 | 0.020768 | 0 | 0 | 1 | 0.99761 | -0.046007 | 0.4 | 1 | 1.1 | 0.9
3 | 3 | 0.029567 | 0.0074103 | 0 | 0 | 1 | 1 | 0 | 0.4 | 1 | 1.1 | 0.9
5 | 1 | 0.023329 | 0.0058469 | 0 | 0 | 1 | 0.99866 | -0.025546 | 0.4 | 1 | 1.1 | 0.9
17 | 1 | 0.02752 | 0.0068972 | 0 | 0 | 1 | 0.99849 | -0.028811 | 0.4 | 1 | 1.1 | 0.9
9 | 1 | 0 | 0 | 0 | 0 | 1 | 0.99262 | -0.14169 | 0.4 | 1 | 1.1 | 0.9
12 | 1 | 0.0095459 | 0.0023924 | 0 | 0 | 1 | 0.99344 | -0.12589 | 0.4 | 1 | 1.1 | 0.9
7 | 1 | 0.025737 | 0.0064502 | 0 | 0 | 1 | 0.99087 | -0.17559 | 0.4 | 1 | 1.1 | 0.9
16 | 1 | 0.026066 | 0.0065329 | 0 | 0 | 1 | 0.99665 | -0.064162 | 0.4 | 1 | 1.1 | 0.9
6 | 1 | 0.045036 | 0.011287 | 0 | 0 | 1 | 0.99026 | -0.18744 | 0.4 | 1 | 1.1 | 0.9
13 | 1 | 0.021357 | 0.0053526 | 0 | 0 | 1 | 0.99404 | -0.11432 | 0.4 | 1 | 1.1 | 0.9
15 | 1 | 0.010246 | 0.002568 | 0 | 0 | 1 | 0.9965 | -0.066961 | 0.4 | 1 | 1.1 | 0.9
14 | 1 | 0 | 0 | 0 | 0 | 1 | 0.99656 | -0.065943 | 0.4 | 1 | 1.1 | 0.9

## generator_data
GEN_BUS | PG | QG | QMAX | QMIN | VG | MBASE | GEN_STATUS | PMAX | PMIN
3 | 0.35403 | 0.089193 | 10 | -10 | 1 | 100 | 1 | 10 | 0

## branch_data
F_BUS | T_BUS | BR_R | BR_X | BR_B | RATE_A | RATE_B | RATE_C | TAP | SHIFT | BR_STATUS | ANGMIN | ANGMAX | P_in | Q_in | P_out | Q_out
1 | 2 | 1.6044 | 1.0268 | 2.6942e-09 | 0 | 0 | 0 | 0 | 0 | 1 | -90 | 90 | 0.082982 | 0.020843 | -0.082864 | -0.020768
1 | 3 | 0.5414 | 0.3465 | 9.0916e-10 | 0 | 0 | 0 | 0 | 0 | 1 | -90 | 90 | -0.13454 | -0.033765 | 0.13465 | 0.033832
3 | 5 | 0.60555 | 0.38755 | 2.0337e-09 | 0 | 0 | 0 | 0 | 0 | 1 | -90 | 90 | 0.18982 | 0.047951 | -0.18958 | -0.047803
5 | 17 | 0.088186 | 0.056439 | 2.9618e-10 | 0 | 0 | 0 | 0 | 0 | 1 | -90 | 90 | 0.16625 | 0.041956 | -0.16623 | -0.041939
17 | 16 | 1.1427 | 0.73134 | 1.9189e-09 | 0 | 0 | 0 | 0 | 0 | 1 | -90 | 90 | 0.13871 | 0.035042 | -0.13847 | -0.034892
9 | 12 | 0.98655 | 0.63139 | 1.6567e-09 | 0 | 0 | 0 | 0 | 0 | 1 | -90 | 90 | -0.070912 | -0.017826 | 0.070966 | 0.01786
9 | 7 | 2.1118 | 1.3516 | 3.5464e-09 | 0 | 0 | 0 | 0 | 0 | 1 | -90 | 90 | 0.070912 | 0.017826 | -0.070798 | -0.017753
12 | 13 | 0.63776 | 0.40817 | 1.071e-09 | 0 | 0 | 0 | 0 | 0 | 1 | -90 | 90 | -0.080512 | -0.020253 | 0.080556 | 0.020281
7 | 6 | 1.1576 | 0.74085 | 1.9439e-09 | 0 | 0 | 0 | 0 | 0 | 1 | -90 | 90 | 0.045061 | 0.011303 | -0.045036 | -0.011287
16 | 14 | 0.070851 | 0.045344 | 1.1898e-10 | 0 | 0 | 0 | 0 | 0 | 1 | -90 | 90 | 0.11241 | 0.028359 | -0.1124 | -0.028353
13 | 14 | 2.1126 | 1.3521 | 3.5476e-09 | 0 | 0 | 0 | 0 | 0 | 1 | -90 | 90 | -0.10191 | -0.025634 | 0.10215 | 0.025785
15 | 14 | 0.44188 | 0.2828 | 7.4203e-10 | 0 | 0 | 0 | 0 | 0 | 1 | -90 | 90 | -0.010246 | -0.002568 | 0.010247 | 0.0025683