## bus_data
BUS_I | BUS_TYPE | Pd | Qd | Gs | Bs | area | Vm | Va | baseKV | zone | Vmax | Vmin
1 | 1 | 0.0484 | 0.01213 | 0 | 0 | 1 | 0.98999 | -0.19268 | 0.4 | 1 | 1.1 | 0.9
2 | 1 | 0.057049 | 0.014298 | 0 | 0 | 1 | 0.99089 | -0.17507 | 0.4 | 1 | 1.1 | 0.9
4 | 1 | 0 | 0 | 0 | 0 | 1 | 0.99368 | -0.12111 | 0.4 | 1 | 1.1 | 0.9
10 | 1 | 0 | 0 | 0 | 0 | 1 | 0.99626 | -0.071536 | 0.4 | 1 | 1.1 | 0.9
7 | 1 | 0 | 0 | 0 | 0 | 1 | 0.99685 | -0.060419 | 0.4 | 1 | 1.1 | 0.9
11 | 1 | 0 | 0 | 0 | 0 | 1 | 0.99879 | -0.023147 | 0.4 | 1 | 1.1 | 0.9
13 | 1 | 0.042623 | 0.010682 | 0 | 0 | 1 | 0.99629 | -0.071133 | 0.4 | 1 | 1.1 | 0.9
21 | 1 | 0.063143 | 0.015825 | 0 | 0 | 1 | 0.99521 | -0.091839 | 0.4 | 1 | 1.1 | 0.9
15 | 3 | 0.055745 | 0.013971 | 0 | 0 | 1 | 1 | 0 | 0.4 | 1 | 1.1 | 0.9
12 | 1 | 0 | 0 | 0 | 0 | 1 | 0.99235 | -0.14701 | 0.4 | 1 | 1.1 | 0.9
20 | 1 | 0 | 0 | 0 | 0 | 1 | 0.99276 | -0.13909 | 0.4 | 1 | 1.1 | 0.9
19 | 1 | 0.025927 | 0.006498 | 0 | 0 | 1 | 0.99206 | -0.15262 | 0.4 | 1 | 1.1 | 0.9
18 | 1 | 0.074035 | 0.018555 | 0 | 0 | 1 | 0.99844 | -0.029954 | 0.4 | 1 | 1.1 | 0.9
16 | 1 | 0 | 0 | 0 | 0 | 1 | 0.99914 | -0.016607 | 0.4 | 1 | 1.1 | 0.9
22 | 1 | 0.092847 | 0.02327 | 0 | 0 | 1 | 0.99204 | -0.15298 | 0.4 | 1 | 1.1 | 0.9
17 | 1 | 0 | 0 | 0 | 0 | 1 | 0.99393 | -0.11651 | 0.4 | 1 | 1.1 | 0.9
14 | 1 | 0.090507 | 0.022683 | 0 | 0 | 1 | 0.99978 | -0.004294 | 0.4 | 1 | 1.1 | 0.9

## generator_data
GEN_BUS | PG | QG | QMAX | QMIN | VG | MBASE | GEN_STATUS | PMAX | PMIN
15 | 0.55262 | 0.13941 | 10 | -10 | 1 | 100 | 1 | 10 | 0

## branch_data
F_BUS | T_BUS | BR_R | BR_X | BR_B | RATE_A | RATE_B | RATE_C | TAP | SHIFT | BR_STATUS | ANGMIN | ANGMAX | P_in | Q_in | P_out | Q_out
1 | 2 | 1.5993 | 1.0235 | 2.6856e-09 | 0 | 0 | 0 | 0 | 0 | 1 | -90 | 90 | -0.0484 | -0.01213 | 0.04844 | 0.012156
2 | 4 | 2.2586 | 1.4455 | 3.7928e-09 | 0 | 0 | 0 | 0 | 0 | 1 | -90 | 90 | -0.10549 | -0.026454 | 0.10576 | 0.026627
4 | 10 | 2.086 | 1.3351 | 3.503e-09 | 0 | 0 | 0 | 0 | 0 | 1 | -90 | 90 | -0.10576 | -0.026627 | 0.10601 | 0.026788
10 | 11 | 0.75104 | 0.48067 | 3.7836e-09 | 0 | 0 | 0 | 0 | 0 | 1 | -90 | 90 | -0.28845 | -0.072714 | 0.28912 | 0.073143
10 | 21 | 0.49598 | 0.31743 | 1.6658e-09 | 0 | 0 | 0 | 0 | 0 | 1 | -90 | 90 | 0.18244 | 0.045927 | -0.18226 | -0.045814
7 | 11 | 3.9025 | 2.4976 | 6.5533e-09 | 0 | 0 | 0 | 0 | 0 | 1 | -90 | 90 | -0.042644 | -0.010696 | 0.04272 | 0.010744
7 | 13 | 1.119 | 0.71618 | 1.8792e-09 | 0 | 0 | 0 | 0 | 0 | 1 | -90 | 90 | 0.042644 | 0.010696 | -0.042623 | -0.010682
11 | 15 | 0.31402 | 0.20098 | 1.582e-09 | 0 | 0 | 0 | 0 | 0 | 1 | -90 | 90 | -0.33184 | -0.083887 | 0.33221 | 0.084122
21 | 17 | 0.92111 | 0.58951 | 1.5468e-09 | 0 | 0 | 0 | 0 | 0 | 1 | -90 | 90 | 0.11912 | 0.029989 | -0.11898 | -0.029899
15 | 14 | 0.11695 | 0.074848 | 3.9278e-10 | 0 | 0 | 0 | 0 | 0 | 1 | -90 | 90 | 0.16467 | 0.041317 | -0.16463 | -0.041296
12 | 20 | 1.3476 | 0.86245 | 2.2629e-09 | 0 | 0 | 0 | 0 | 0 | 1 | -90 | 90 | -0.025934 | -0.0065023 | 0.025944 | 0.0065083
12 | 19 | 0.95576 | 0.61169 | 1.605e-09 | 0 | 0 | 0 | 0 | 0 | 1 | -90 | 90 | 0.025934 | 0.0065023 | -0.025927 | -0.006498
20 | 17 | 0.84078 | 0.5381 | 1.4119e-09 | 0 | 0 | 0 | 0 | 0 | 1 | -90 | 90 | -0.11885 | -0.029817 | 0.11898 | 0.029899
20 | 22 | 0.66009 | 0.42246 | 1.1085e-09 | 0 | 0 | 0 | 0 | 0 | 1 | -90 | 90 | 0.092908 | 0.023309 | -0.092846 | -0.02327
18 | 16 | 0.80614 | 0.51593 | 1.3537e-09 | 0 | 0 | 0 | 0 | 0 | 1 | -90 | 90 | -0.074035 | -0.018555 | 0.074082 | 0.018585
16 | 14 | 0.74466 | 0.47658 | 1.2505e-09 | 0 | 0 | 0 | 0 | 0 | 1 | -90 | 90 | -0.074082 | -0.018585 | 0.074126 | 0.018613