## bus_data
BUS_I | BUS_TYPE | Pd | Qd | Gs | Bs | area | Vm | Va | baseKV | zone | Vmax | Vmin
1 | 1 | 0.015637 | 0.0039191 | 0 | 0 | 1 | 0.99896 | -0.020005 | 0.4 | 1 | 1.1 | 0.9
2 | 1 | 0.084297 | 0.021127 | 0 | 0 | 1 | 0.99842 | -0.030353 | 0.4 | 1 | 1.1 | 0.9
3 | 3 | 0.038562 | 0.0096646 | 0 | 0 | 1 | 1 | 0 | 0.4 | 1 | 1.1 | 0.9
4 | 1 | 0.031671 | 0.0079375 | 0 | 0 | 1 | 0.99799 | -0.038585 | 0.4 | 1 | 1.1 | 0.9
5 | 1 | 0 | 0 | 0 | 0 | 1 | 0.99723 | -0.05317 | 0.4 | 1 | 1.1 | 0.9
18 | 1 | 0.045646 | 0.01144 | 0 | 0 | 1 | 0.99764 | -0.045312 | 0.4 | 1 | 1.1 | 0.9
9 | 1 | 0.076424 | 0.019154 | 0 | 0 | 1 | 0.99629 | -0.071351 | 0.4 | 1 | 1.1 | 0.9
6 | 1 | 0.045834 | 0.011487 | 0 | 0 | 1 | 0.99659 | -0.065512 | 0.4 | 1 | 1.1 | 0.9
17 | 1 | 0.025993 | 0.0065145 | 0 | 0 | 1 | 0.99758 | -0.046579 | 0.4 | 1 | 1.1 | 0.9
15 | 1 | 0.020839 | 0.0052229 | 0 | 0 | 1 | 0.99615 | -0.073983 | 0.4 | 1 | 1.1 | 0.9
12 | 1 | 0 | 0 | 0 | 0 | 1 | 0.99716 | -0.054673 | 0.4 | 1 | 1.1 | 0.9
16 | 1 | 0.039617 | 0.0099289 | 0 | 0 | 1 | 0.9964 | -0.069184 | 0.4 | 1 | 1.1 | 0.9
7 | 1 | 0.047493 | 0.011903 | 0 | 0 | 1 | 0.99578 | -0.081227 | 0.4 | 1 | 1.1 | 0.9
8 | 1 | 0.044102 | 0.011053 | 0 | 0 | 1 | 0.99577 | -0.081416 | 0.4 | 1 | 1.1 | 0.9

## generator_data
GEN_BUS | PG | QG | QMAX | QMIN | VG | MBASE | GEN_STATUS | PMAX | PMIN
3 | 0.51743 | 0.13019 | 10 | -10 | 1 | 100 | 1 | 10 | 0

## branch_data
F_BUS | T_BUS | BR_R | BR_X | BR_B | RATE_A | RATE_B | RATE_C | TAP | SHIFT | BR_STATUS | ANGMIN | ANGMAX | P_in | Q_in | P_out | Q_out
1 | 2 | 0.2036 | 0.13031 | 6.8381e-10 | 0 | 0 | 0 | 0 | 0 | 1 | -90 | 90 | 0.22747 | 0.057107 | -0.22736 | -0.057036
1 | 3 | 0.36883 | 0.23605 | 1.2387e-09 | 0 | 0 | 0 | 0 | 0 | 1 | -90 | 90 | -0.24311 | -0.061027 | 0.24334 | 0.061175
2 | 4 | 0.25725 | 0.16464 | 8.6397e-10 | 0 | 0 | 0 | 0 | 0 | 1 | -90 | 90 | 0.14307 | 0.035909 | -0.14301 | -0.035873
3 | 5 | 1.0127 | 0.6481 | 3.4011e-09 | 0 | 0 | 0 | 0 | 0 | 1 | -90 | 90 | 0.23553 | 0.059353 | -0.23493 | -0.058971
4 | 18 | 0.26984 | 0.1727 | 4.5314e-10 | 0 | 0 | 0 | 0 | 0 | 1 | -90 | 90 | 0.11134 | 0.027936 | -0.1113 | -0.027913
5 | 9 | 0.83245 | 0.53277 | 1.3979e-09 | 0 | 0 | 0 | 0 | 0 | 1 | -90 | 90 | 0.09735 | 0.024432 | -0.097266 | -0.024378
5 | 6 | 0.40006 | 0.25604 | 6.7182e-10 | 0 | 0 | 0 | 0 | 0 | 1 | -90 | 90 | 0.13758 | 0.034539 | -0.1375 | -0.034487
18 | 17 | 0.086112 | 0.055112 | 1.4461e-10 | 0 | 0 | 0 | 0 | 0 | 1 | -90 | 90 | 0.065657 | 0.016473 | -0.065653 | -0.01647
9 | 15 | 0.56198 | 0.35967 | 9.4372e-10 | 0 | 0 | 0 | 0 | 0 | 1 | -90 | 90 | 0.020842 | 0.0052244 | -0.020839 | -0.0052229
6 | 7 | 0.76319 | 0.48844 | 1.2816e-09 | 0 | 0 | 0 | 0 | 0 | 1 | -90 | 90 | 0.091665 | 0.023 | -0.091596 | -0.022956
17 | 12 | 0.911 | 0.58304 | 1.5298e-09 | 0 | 0 | 0 | 0 | 0 | 1 | -90 | 90 | 0.03966 | 0.0099559 | -0.039644 | -0.0099462
12 | 16 | 1.6312 | 1.044 | 2.7392e-09 | 0 | 0 | 0 | 0 | 0 | 1 | -90 | 90 | 0.039644 | 0.0099462 | -0.039617 | -0.0099289
7 | 8 | 0.019004 | 0.012163 | 3.1913e-11 | 0 | 0 | 0 | 0 | 0 | 1 | -90 | 90 | 0.044103 | 0.011053 | -0.044102 | -0.011053