## bus_data
BUS_I | BUS_TYPE | Pd | Qd | Gs | Bs | area | Vm | Va | baseKV | zone | Vmax | Vmin
1 | 1 | 0.066416 | 0.016646 | 0 | 0 | 1 | 0.99203 | -0.15324 | 0.4 | 1 | 1.1 | 0.9
2 | 1 | 0.046189 | 0.011576 | 0 | 0 | 1 | 0.99343 | -0.12623 | 0.4 | 1 | 1.1 | 0.9
4 | 1 | 0 | 0 | 0 | 0 | 1 | 0.99705 | -0.056473 | 0.4 | 1 | 1.1 | 0.9
7 | 1 | 0.042038 | 0.010536 | 0 | 0 | 1 | 0.99898 | -0.019474 | 0.4 | 1 | 1.1 | 0.9
6 | 1 | 0 | 0 | 0 | 0 | 1 | 0.99838 | -0.031116 | 0.4 | 1 | 1.1 | 0.9
10 | 3 | 0.097638 | 0.02447 | 0 | 0 | 1 | 1 | 0 | 0.4 | 1 | 1.1 | 0.9
8 | 1 | 0.063964 | 0.016031 | 0 | 0 | 1 | 0.99756 | -0.046948 | 0.4 | 1 | 1.1 | 0.9
9 | 1 | 0.041155 | 0.010314 | 0 | 0 | 1 | 0.99705 | -0.056637 | 0.4 | 1 | 1.1 | 0.9

## generator_data
GEN_BUS | PG | QG | QMAX | QMIN | VG | MBASE | GEN_STATUS | PMAX | PMIN
10 | 0.35846 | 0.090251 | 10 | -10 | 1 | 100 | 1 | 10 | 0

## branch_data
F_BUS | T_BUS | BR_R | BR_X | BR_B | RATE_A | RATE_B | RATE_C | TAP | SHIFT | BR_STATUS | ANGMIN | ANGMAX | P_in | Q_in | P_out | Q_out
1 | 2 | 1.7963 | 1.1496 | 3.0164e-09 | 0 | 0 | 0 | 0 | 0 | 1 | -90 | 90 | -0.066416 | -0.016646 | 0.066502 | 0.0167
2 | 4 | 2.7503 | 1.7602 | 4.6185e-09 | 0 | 0 | 0 | 0 | 0 | 1 | -90 | 90 | -0.11269 | -0.028276 | 0.11307 | 0.028516
4 | 7 | 1.4669 | 0.93883 | 2.4634e-09 | 0 | 0 | 0 | 0 | 0 | 1 | -90 | 90 | -0.11307 | -0.028516 | 0.11327 | 0.028645
7 | 10 | 0.56387 | 0.36088 | 1.8938e-09 | 0 | 0 | 0 | 0 | 0 | 1 | -90 | 90 | -0.15531 | -0.03918 | 0.15545 | 0.039273
6 | 10 | 1.3246 | 0.84777 | 2.2244e-09 | 0 | 0 | 0 | 0 | 0 | 1 | -90 | 90 | -0.10522 | -0.026408 | 0.10537 | 0.026508
6 | 8 | 0.67238 | 0.43032 | 1.1291e-09 | 0 | 0 | 0 | 0 | 0 | 1 | -90 | 90 | 0.10522 | 0.026408 | -0.10514 | -0.026357
8 | 9 | 1.0495 | 0.6717 | 1.7624e-09 | 0 | 0 | 0 | 0 | 0 | 1 | -90 | 90 | 0.041174 | 0.010326 | -0.041155 | -0.010314