## bus_data
BUS_I | BUS_TYPE | Pd | Qd | Gs | Bs | area | Vm | Va | baseKV | zone | Vmax | Vmin
1 | 1 | 0.070835 | 0.017753 | 0 | 0 | 1 | 0.99428 | -0.10994 | 0.4 | 1 | 1.1 | 0.9
2 | 1 | 0.024161 | 0.0060552 | 0 | 0 | 1 | 0.99393 | -0.11681 | 0.4 | 1 | 1.1 | 0.9
3 | 1 | 0 | 0 | 0 | 0 | 1 | 0.9956 | -0.084471 | 0.4 | 1 | 1.1 | 0.9
5 | 1 | 0 | 0 | 0 | 0 | 1 | 0.9976 | -0.045969 | 0.4 | 1 | 1.1 | 0.9
7 | 1 | 0.049002 | 0.012281 | 0 | 0 | 1 | 0.99874 | -0.024182 | 0.4 | 1 | 1.1 | 0.9
8 | 3 | 0.091298 | 0.022881 | 0 | 0 | 1 | 1 | 0 | 0.4 | 1 | 1.1 | 0.9
9 | 1 | 0.049102 | 0.012306 | 0 | 0 | 1 | 0.99926 | -0.014298 | 0.4 | 1 | 1.1 | 0.9

## generator_data
GEN_BUS | PG | QG | QMAX | QMIN | VG | MBASE | GEN_STATUS | PMAX | PMIN
8 | 0.285 | 0.071658 | 10 | -10 | 1 | 100 | 1 | 10 | 0

## branch_data
F_BUS | T_BUS | BR_R | BR_X | BR_B | RATE_A | RATE_B | RATE_C | TAP | SHIFT | BR_STATUS | ANGMIN | ANGMAX | P_in | Q_in | P_out | Q_out
1 | 2 | 1.2588 | 0.80563 | 2.1139e-09 | 0 | 0 | 0 | 0 | 0 | 1 | -90 | 90 | 0.024168 | 0.0060601 | -0.024161 | -0.0060552
1 | 3 | 1.1896 | 0.76136 | 1.9977e-09 | 0 | 0 | 0 | 0 | 0 | 1 | -90 | 90 | -0.095004 | -0.023813 | 0.095119 | 0.023887
3 | 5 | 1.8043 | 1.1548 | 3.03e-09 | 0 | 0 | 0 | 0 | 0 | 1 | -90 | 90 | -0.095119 | -0.023887 | 0.095294 | 0.023998
5 | 7 | 1.0242 | 0.65551 | 1.72e-09 | 0 | 0 | 0 | 0 | 0 | 1 | -90 | 90 | -0.095294 | -0.023998 | 0.095394 | 0.024062
7 | 8 | 0.75178 | 0.48114 | 2.5249e-09 | 0 | 0 | 0 | 0 | 0 | 1 | -90 | 90 | -0.1444 | -0.036343 | 0.14456 | 0.03645
8 | 9 | 1.3043 | 0.83473 | 2.1902e-09 | 0 | 0 | 0 | 0 | 0 | 1 | -90 | 90 | 0.049135 | 0.012327 | -0.049102 | -0.012306