## bus_data
BUS_I | BUS_TYPE | Pd | Qd | Gs | Bs | area | Vm | Va | baseKV | zone | Vmax | Vmin
1 | 1 | 0.034854 | 0.0087353 | 0 | 0 | 1 | 0.99172 | -0.15864 | 0.4 | 1 | 1.1 | 0.9
2 | 1 | 0 | 0 | 0 | 0 | 1 | 0.99293 | -0.13542 | 0.4 | 1 | 1.1 | 0.9
3 | 1 | 0 | 0 | 0 | 0 | 1 | 0.99019 | -0.18832 | 0.4 | 1 | 1.1 | 0.9
4 | 1 | 0.034682 | 0.0086922 | 0 | 0 | 1 | 0.99404 | -0.11407 | 0.4 | 1 | 1.1 | 0.9
14 | 1 | 0.048059 | 0.012045 | 0 | 0 | 1 | 0.98912 | -0.20912 | 0.4 | 1 | 1.1 | 0.9
15 | 1 | 0.038252 | 0.0095869 | 0 | 0 | 1 | 0.98886 | -0.21411 | 0.4 | 1 | 1.1 | 0.9
5 | 1 | 0 | 0 | 0 | 0 | 1 | 0.99571 | -0.081922 | 0.4 | 1 | 1.1 | 0.9
6 | 1 | 0 | 0 | 0 | 0 | 1 | 0.99734 | -0.05076 | 0.4 | 1 | 1.1 | 0.9
16 | 1 | 0.054768 | 0.013726 | 0 | 0 | 1 | 0.99837 | -0.031097 | 0.4 | 1 | 1.1 | 0.9
7 | 1 | 0 | 0 | 0 | 0 | 1 | 0.99481 | -0.09982 | 0.4 | 1 | 1.1 | 0.9
12 | 1 | 0 | 0 | 0 | 0 | 1 | 0.99759 | -0.046195 | 0.4 | 1 | 1.1 | 0.9
22 | 1 | 0.06212 | 0.015569 | 0 | 0 | 1 | 0.99397 | -0.11594 | 0.4 | 1 | 1.1 | 0.9
8 | 1 | 0 | 0 | 0 | 0 | 1 | 0.99924 | -0.014501 | 0.4 | 1 | 1.1 | 0.9
10 | 3 | 0 | 0 | 0 | 0 | 1 | 1 | 0 | 0.4 | 1 | 1.1 | 0.9
20 | 1 | 0.08284 | 0.020762 | 0 | 0 | 1 | 0.99834 | -0.031884 | 0.4 | 1 | 1.1 | 0.9
18 | 1 | 0.04444 | 0.011138 | 0 | 0 | 1 | 0.99958 | -0.0081564 | 0.4 | 1 | 1.1 | 0.9
19 | 1 | 0.062565 | 0.01568 | 0 | 0 | 1 | 0.98799 | -0.23104 | 0.4 | 1 | 1.1 | 0.9
21 | 1 | 0.043228 | 0.010834 | 0 | 0 | 1 | 0.9885 | -0.2212 | 0.4 | 1 | 1.1 | 0.9
17 | 1 | 0.046138 | 0.011563 | 0 | 0 | 1 | 0.98786 | -0.23355 | 0.4 | 1 | 1.1 | 0.9

## generator_data
GEN_BUS | PG | QG | QMAX | QMIN | VG | MBASE | GEN_STATUS | PMAX | PMIN
10 | 0.55553 | 0.14062 | 10 | -10 | 1 | 100 | 1 | 10 | 0

## branch_data
F_BUS | T_BUS | BR_R | BR_X | BR_B | RATE_A | RATE_B | RATE_C | TAP | SHIFT | BR_STATUS | ANGMIN | ANGMAX | P_in | Q_in | P_out | Q_out
1 | 2 | 0.37537 | 0.24023 | 1.891e-09 | 0 | 0 | 0 | 0 | 0 | 1 | -90 | 90 | -0.27382 | -0.068909 | 0.27413 | 0.069104
1 | 3 | 0.54828 | 0.3509 | 1.8414e-09 | 0 | 0 | 0 | 0 | 0 | 1 | -90 | 90 | 0.23897 | 0.060174 | -0.23863 | -0.059958
2 | 4 | 0.34576 | 0.22129 | 1.7419e-09 | 0 | 0 | 0 | 0 | 0 | 1 | -90 | 90 | -0.27413 | -0.069104 | 0.27441 | 0.069283
3 | 14 | 0.58257 | 0.37285 | 1.9566e-09 | 0 | 0 | 0 | 0 | 0 | 1 | -90 | 90 | 0.15704 | 0.039464 | -0.15688 | -0.039364
3 | 15 | 1.3891 | 0.88902 | 2.3327e-09 | 0 | 0 | 0 | 0 | 0 | 1 | -90 | 90 | 0.081595 | 0.020494 | -0.081494 | -0.02043
4 | 5 | 0.46344 | 0.2966 | 2.3347e-09 | 0 | 0 | 0 | 0 | 0 | 1 | -90 | 90 | -0.30909 | -0.077975 | 0.30957 | 0.07828
14 | 19 | 0.88318 | 0.56523 | 1.4831e-09 | 0 | 0 | 0 | 0 | 0 | 1 | -90 | 90 | 0.10882 | 0.02732 | -0.10871 | -0.027247
15 | 21 | 0.71904 | 0.46018 | 1.2075e-09 | 0 | 0 | 0 | 0 | 0 | 1 | -90 | 90 | 0.043242 | 0.010843 | -0.043227 | -0.010834
5 | 6 | 0.45068 | 0.28843 | 2.2704e-09 | 0 | 0 | 0 | 0 | 0 | 1 | -90 | 90 | -0.30957 | -0.07828 | 0.31003 | 0.078576
6 | 16 | 0.28513 | 0.18248 | 1.4364e-09 | 0 | 0 | 0 | 0 | 0 | 1 | -90 | 90 | -0.31003 | -0.078576 | 0.31032 | 0.078764
16 | 10 | 0.38384 | 0.24566 | 1.9337e-09 | 0 | 0 | 0 | 0 | 0 | 1 | -90 | 90 | -0.36509 | -0.09249 | 0.36564 | 0.092839
7 | 12 | 3.84 | 2.4576 | 6.4483e-09 | 0 | 0 | 0 | 0 | 0 | 1 | -90 | 90 | -0.062168 | -0.015599 | 0.062327 | 0.0157
7 | 22 | 1.1499 | 0.73592 | 1.9309e-09 | 0 | 0 | 0 | 0 | 0 | 1 | -90 | 90 | 0.062168 | 0.015599 | -0.06212 | -0.015569
12 | 20 | 1.0284 | 0.65818 | 1.727e-09 | 0 | 0 | 0 | 0 | 0 | 1 | -90 | 90 | -0.062327 | -0.0157 | 0.06237 | 0.015728
8 | 10 | 0.44805 | 0.28675 | 2.2572e-09 | 0 | 0 | 0 | 0 | 0 | 1 | -90 | 90 | -0.14533 | -0.036566 | 0.14543 | 0.036631
8 | 20 | 0.53619 | 0.34316 | 1.8008e-09 | 0 | 0 | 0 | 0 | 0 | 1 | -90 | 90 | 0.14533 | 0.036566 | -0.14521 | -0.036489
10 | 18 | 0.82233 | 0.52629 | 1.3809e-09 | 0 | 0 | 0 | 0 | 0 | 1 | -90 | 90 | 0.044457 | 0.011149 | -0.04444 | -0.011138
19 | 17 | 0.23836 | 0.15255 | 4.0027e-10 | 0 | 0 | 0 | 0 | 0 | 1 | -90 | 90 | 0.046143 | 0.011567 | -0.046138 | -0.011563