## bus_data
BUS_I | BUS_TYPE | Pd | Qd | Gs | Bs | area | Vm | Va | baseKV | zone | Vmax | Vmin
1 | 1 | 0.048861 | 0.012246 | 0 | 0 | 1 | 0.98831 | -0.22488 | 0.4 | 1 | 1.1 | 0.9
2 | 1 | 0 | 0 | 0 | 0 | 1 | 0.99007 | -0.19063 | 0.4 | 1 | 1.1 | 0.9
5 | 1 | 0 | 0 | 0 | 0 | 1 | 0.99469 | -0.10149 | 0.4 | 1 | 1.1 | 0.9
4 | 1 | 0 | 0 | 0 | 0 | 1 | 0.98837 | -0.22358 | 0.4 | 1 | 1.1 | 0.9
12 | 1 | 0.051365 | 0.012873 | 0 | 0 | 1 | 0.98743 | -0.24188 | 0.4 | 1 | 1.1 | 0.9
7 | 1 | 0.09436 | 0.023649 | 0 | 0 | 1 | 0.99772 | -0.043687 | 0.4 | 1 | 1.1 | 0.9
8 | 1 | 0.054952 | 0.013772 | 0 | 0 | 1 | 0.99877 | -0.023584 | 0.4 | 1 | 1.1 | 0.9
11 | 1 | 0.079188 | 0.019846 | 0 | 0 | 1 | 0.99754 | -0.047225 | 0.4 | 1 | 1.1 | 0.9
10 | 1 | 0.043601 | 0.010927 | 0 | 0 | 1 | 0.99866 | -0.025798 | 0.4 | 1 | 1.1 | 0.9
9 | 3 | 0.080634 | 0.020209 | 0 | 0 | 1 | 1 | 0 | 0.4 | 1 | 1.1 | 0.9

## generator_data
GEN_BUS | PG | QG | QMAX | QMIN | VG | MBASE | GEN_STATUS | PMAX | PMIN
9 | 0.45458 | 0.11455 | 10 | -10 | 1 | 100 | 1 | 10 | 0

## branch_data
F_BUS | T_BUS | BR_R | BR_X | BR_B | RATE_A | RATE_B | RATE_C | TAP | SHIFT | BR_STATUS | ANGMIN | ANGMAX | P_in | Q_in | P_out | Q_out
1 | 2 | 3.0745 | 1.9676 | 5.1628e-09 | 0 | 0 | 0 | 0 | 0 | 1 | -90 | 90 | -0.048861 | -0.012246 | 0.04894 | 0.012296
2 | 5 | 8.0529 | 5.1539 | 1.3523e-08 | 0 | 0 | 0 | 0 | 0 | 1 | -90 | 90 | -0.04894 | -0.012296 | 0.04915 | 0.012429
5 | 7 | 2.5652 | 1.6417 | 4.3077e-09 | 0 | 0 | 0 | 0 | 0 | 1 | -90 | 90 | -0.10086 | -0.025521 | 0.10114 | 0.025701
5 | 4 | 10.4739 | 6.7033 | 1.7588e-08 | 0 | 0 | 0 | 0 | 0 | 1 | -90 | 90 | 0.051711 | 0.013093 | -0.05141 | -0.012902
4 | 12 | 1.5585 | 0.99745 | 2.6172e-09 | 0 | 0 | 0 | 0 | 0 | 1 | -90 | 90 | 0.05141 | 0.012902 | -0.051365 | -0.012873
7 | 8 | 0.46144 | 0.29532 | 1.5498e-09 | 0 | 0 | 0 | 0 | 0 | 1 | -90 | 90 | -0.1955 | -0.049349 | 0.19569 | 0.04947
8 | 9 | 0.42309 | 0.27078 | 1.421e-09 | 0 | 0 | 0 | 0 | 0 | 1 | -90 | 90 | -0.25064 | -0.063242 | 0.25093 | 0.063423
11 | 10 | 1.2082 | 0.77326 | 2.0289e-09 | 0 | 0 | 0 | 0 | 0 | 1 | -90 | 90 | -0.079188 | -0.019846 | 0.079269 | 0.019898
10 | 9 | 0.94049 | 0.60192 | 1.5793e-09 | 0 | 0 | 0 | 0 | 0 | 1 | -90 | 90 | -0.12287 | -0.030825 | 0.12302 | 0.030922