## bus_data
BUS_I | BUS_TYPE | Pd | Qd | Gs | Bs | area | Vm | Va | baseKV | zone | Vmax | Vmin
1 | 1 | 0.06345 | 0.015902 | 0 | 0 | 1 | 0.9933 | -0.12824 | 0.4 | 1 | 1.1 | 0.9
2 | 1 | 0.016848 | 0.0042226 | 0 | 0 | 1 | 0.9947 | -0.10122 | 0.4 | 1 | 1.1 | 0.9
3 | 1 | 0 | 0 | 0 | 0 | 1 | 0.99169 | -0.15909 | 0.4 | 1 | 1.1 | 0.9
4 | 1 | 0.028944 | 0.0072541 | 0 | 0 | 1 | 0.99473 | -0.10078 | 0.4 | 1 | 1.1 | 0.9
5 | 1 | 0.041897 | 0.0105 | 0 | 0 | 1 | 0.99058 | -0.18057 | 0.4 | 1 | 1.1 | 0.9
6 | 1 | 0 | 0 | 0 | 0 | 1 | 0.99013 | -0.18903 | 0.4 | 1 | 1.1 | 0.9
8 | 1 | 0 | 0 | 0 | 0 | 1 | 0.99573 | -0.081504 | 0.4 | 1 | 1.1 | 0.9
9 | 1 | 0 | 0 | 0 | 0 | 1 | 0.98719 | -0.24599 | 0.4 | 1 | 1.1 | 0.9
7 | 1 | 0 | 0 | 0 | 0 | 1 | 0.9964 | -0.06867 | 0.4 | 1 | 1.1 | 0.9
10 | 1 | 0 | 0 | 0 | 0 | 1 | 0.99625 | -0.071653 | 0.4 | 1 | 1.1 | 0.9
14 | 1 | 0.020379 | 0.0051075 | 0 | 0 | 1 | 0.99715 | -0.054321 | 0.4 | 1 | 1.1 | 0.9
17 | 1 | 0.04076 | 0.010215 | 0 | 0 | 1 | 0.98365 | -0.31486 | 0.4 | 1 | 1.1 | 0.9
12 | 1 | 0.045101 | 0.011303 | 0 | 0 | 1 | 0.99393 | -0.11642 | 0.4 | 1 | 1.1 | 0.9
16 | 3 | 0.031935 | 0.0080035 | 0 | 0 | 1 | 1 | 0 | 0.4 | 1 | 1.1 | 0.9
15 | 1 | 0.044482 | 0.011148 | 0 | 0 | 1 | 0.99849 | -0.028742 | 0.4 | 1 | 1.1 | 0.9
18 | 1 | 0.05531 | 0.013862 | 0 | 0 | 1 | 0.98271 | -0.33309 | 0.4 | 1 | 1.1 | 0.9
13 | 1 | 0.050109 | 0.012559 | 0 | 0 | 1 | 0.99271 | -0.14004 | 0.4 | 1 | 1.1 | 0.9
19 | 1 | 0.03016 | 0.0075588 | 0 | 0 | 1 | 0.98269 | -0.33358 | 0.4 | 1 | 1.1 | 0.9

## generator_data
GEN_BUS | PG | QG | QMAX | QMIN | VG | MBASE | GEN_STATUS | PMAX | PMIN
16 | 0.47305 | 0.11999 | 10 | -10 | 1 | 100 | 1 | 10 | 0

## branch_data
F_BUS | T_BUS | BR_R | BR_X | BR_B | RATE_A | RATE_B | RATE_C | TAP | SHIFT | BR_STATUS | ANGMIN | ANGMAX | P_in | Q_in | P_out | Q_out
1 | 2 | 0.51665 | 0.33066 | 3.4704e-09 | 0 | 0 | 0 | 0 | 0 | 1 | -90 | 90 | -0.23289 | -0.058878 | 0.23319 | 0.059071
1 | 3 | 0.81036 | 0.51863 | 2.7216e-09 | 0 | 0 | 0 | 0 | 0 | 1 | -90 | 90 | 0.16944 | 0.042976 | -0.16919 | -0.042816
2 | 4 | 0.0078028 | 0.0049938 | 5.2412e-11 | 0 | 0 | 0 | 0 | 0 | 1 | -90 | 90 | -0.25004 | -0.063294 | 0.25005 | 0.063297
3 | 5 | 2.2567 | 1.4443 | 3.7896e-09 | 0 | 0 | 0 | 0 | 0 | 1 | -90 | 90 | 0.041939 | 0.010527 | -0.041897 | -0.0105
3 | 6 | 1.0439 | 0.66807 | 1.7529e-09 | 0 | 0 | 0 | 0 | 0 | 1 | -90 | 90 | 0.12725 | 0.032288 | -0.12707 | -0.032171
4 | 8 | 0.3086 | 0.1975 | 2.0729e-09 | 0 | 0 | 0 | 0 | 0 | 1 | -90 | 90 | -0.27899 | -0.070551 | 0.27925 | 0.070716
6 | 9 | 1.9769 | 1.2652 | 3.3198e-09 | 0 | 0 | 0 | 0 | 0 | 1 | -90 | 90 | 0.12707 | 0.032171 | -0.12672 | -0.03195
8 | 7 | 0.20575 | 0.13168 | 1.3821e-09 | 0 | 0 | 0 | 0 | 0 | 1 | -90 | 90 | -0.27925 | -0.070716 | 0.27942 | 0.070826
9 | 17 | 2.3747 | 1.5198 | 3.9877e-09 | 0 | 0 | 0 | 0 | 0 | 1 | -90 | 90 | 0.12672 | 0.03195 | -0.1263 | -0.031684
7 | 10 | 0.13937 | 0.0892 | 2.3405e-10 | 0 | 0 | 0 | 0 | 0 | 1 | -90 | 90 | 0.095484 | 0.024036 | -0.09547 | -0.024028
7 | 14 | 0.17152 | 0.10977 | 1.1521e-09 | 0 | 0 | 0 | 0 | 0 | 1 | -90 | 90 | -0.3749 | -0.094862 | 0.37516 | 0.095028
10 | 12 | 2.0869 | 1.3356 | 3.5045e-09 | 0 | 0 | 0 | 0 | 0 | 1 | -90 | 90 | 0.09547 | 0.024028 | -0.095266 | -0.023898
14 | 15 | 0.2905 | 0.18592 | 1.9513e-09 | 0 | 0 | 0 | 0 | 0 | 1 | -90 | 90 | -0.39554 | -0.10014 | 0.39603 | 0.10045
17 | 18 | 0.92407 | 0.59141 | 1.5518e-09 | 0 | 0 | 0 | 0 | 0 | 1 | -90 | 90 | 0.085544 | 0.021469 | -0.08547 | -0.021421
12 | 13 | 2.0845 | 1.3341 | 3.5004e-09 | 0 | 0 | 0 | 0 | 0 | 1 | -90 | 90 | 0.050165 | 0.012594 | -0.050109 | -0.012559
16 | 15 | 0.29406 | 0.1882 | 1.9752e-09 | 0 | 0 | 0 | 0 | 0 | 1 | -90 | 90 | 0.44112 | 0.11198 | -0.44051 | -0.11159
18 | 19 | 0.070699 | 0.045247 | 1.1872e-10 | 0 | 0 | 0 | 0 | 0 | 1 | -90 | 90 | 0.030161 | 0.0075594 | -0.03016 | -0.0075589