## bus_data
BUS_I | BUS_TYPE | Pd | Qd | Gs | Bs | area | Vm | Va | baseKV | zone | Vmax | Vmin
1 | 1 | 0.078595 | 0.019698 | 0 | 0 | 1 | 0.99469 | -0.10202 | 0.4 | 1 | 1.1 | 0.9
2 | 1 | 0.048162 | 0.01207 | 0 | 0 | 1 | 0.99393 | -0.11667 | 0.4 | 1 | 1.1 | 0.9
3 | 1 | 0 | 0 | 0 | 0 | 1 | 0.99546 | -0.087007 | 0.4 | 1 | 1.1 | 0.9
5 | 1 | 0.077917 | 0.019528 | 0 | 0 | 1 | 0.9912 | -0.16939 | 0.4 | 1 | 1.1 | 0.9
6 | 1 | 0 | 0 | 0 | 0 | 1 | 0.99687 | -0.060044 | 0.4 | 1 | 1.1 | 0.9
11 | 1 | 0.071048 | 0.017806 | 0 | 0 | 1 | 0.99779 | -0.042399 | 0.4 | 1 | 1.1 | 0.9
7 | 1 | 0 | 0 | 0 | 0 | 1 | 0.99821 | -0.034266 | 0.4 | 1 | 1.1 | 0.9
12 | 3 | 0.031896 | 0.007994 | 0 | 0 | 1 | 1 | 0 | 0.4 | 1 | 1.1 | 0.9
17 | 1 | 0.081183 | 0.020346 | 0 | 0 | 1 | 0.99731 | -0.051571 | 0.4 | 1 | 1.1 | 0.9
9 | 1 | 0 | 0 | 0 | 0 | 1 | 0.99507 | -0.094705 | 0.4 | 1 | 1.1 | 0.9
15 | 1 | 0.034286 | 0.0085928 | 0 | 0 | 1 | 0.99415 | -0.11237 | 0.4 | 1 | 1.1 | 0.9
13 | 1 | 0.028994 | 0.0072667 | 0 | 0 | 1 | 0.99342 | -0.12659 | 0.4 | 1 | 1.1 | 0.9
16 | 1 | 0.021827 | 0.0054704 | 0 | 0 | 1 | 0.99316 | -0.13158 | 0.4 | 1 | 1.1 | 0.9
14 | 1 | 0.019591 | 0.0049099 | 0 | 0 | 1 | 0.99341 | -0.12674 | 0.4 | 1 | 1.1 | 0.9

## generator_data
GEN_BUS | PG | QG | QMAX | QMIN | VG | MBASE | GEN_STATUS | PMAX | PMIN
12 | 0.49575 | 0.12512 | 10 | -10 | 1 | 100 | 1 | 10 | 0

## branch_data
F_BUS | T_BUS | BR_R | BR_X | BR_B | RATE_A | RATE_B | RATE_C | TAP | SHIFT | BR_STATUS | ANGMIN | ANGMAX | P_in | Q_in | P_out | Q_out
1 | 2 | 1.3478 | 0.86258 | 2.2633e-09 | 0 | 0 | 0 | 0 | 0 | 1 | -90 | 90 | 0.048195 | 0.012092 | -0.048162 | -0.01207
1 | 3 | 0.52567 | 0.33643 | 8.8273e-10 | 0 | 0 | 0 | 0 | 0 | 1 | -90 | 90 | -0.12679 | -0.031789 | 0.12688 | 0.031847
3 | 5 | 4.6759 | 2.9926 | 7.8522e-09 | 0 | 0 | 0 | 0 | 0 | 1 | -90 | 90 | 0.078224 | 0.019724 | -0.077917 | -0.019528
3 | 6 | 0.58598 | 0.37502 | 1.968e-09 | 0 | 0 | 0 | 0 | 0 | 1 | -90 | 90 | -0.20511 | -0.051571 | 0.20537 | 0.05174
6 | 11 | 0.38435 | 0.24598 | 1.2909e-09 | 0 | 0 | 0 | 0 | 0 | 1 | -90 | 90 | -0.20537 | -0.05174 | 0.20554 | 0.051851
11 | 12 | 0.68774 | 0.44015 | 2.3098e-09 | 0 | 0 | 0 | 0 | 0 | 1 | -90 | 90 | -0.27659 | -0.069657 | 0.27715 | 0.070017
7 | 12 | 0.8248 | 0.52787 | 2.7701e-09 | 0 | 0 | 0 | 0 | 0 | 1 | -90 | 90 | -0.18639 | -0.046913 | 0.1867 | 0.047108
7 | 17 | 0.41543 | 0.26588 | 1.3953e-09 | 0 | 0 | 0 | 0 | 0 | 1 | -90 | 90 | 0.18639 | 0.046913 | -0.18624 | -0.046814
17 | 9 | 1.8326 | 1.1729 | 3.0774e-09 | 0 | 0 | 0 | 0 | 0 | 1 | -90 | 90 | 0.10506 | 0.026468 | -0.10484 | -0.02633
9 | 15 | 0.74827 | 0.47889 | 1.2565e-09 | 0 | 0 | 0 | 0 | 0 | 1 | -90 | 90 | 0.10484 | 0.02633 | -0.10475 | -0.026273
15 | 13 | 0.89351 | 0.57185 | 1.5004e-09 | 0 | 0 | 0 | 0 | 0 | 1 | -90 | 90 | 0.070465 | 0.017681 | -0.070418 | -0.01765
13 | 14 | 0.016163 | 0.010344 | 2.7142e-11 | 0 | 0 | 0 | 0 | 0 | 1 | -90 | 90 | 0.041423 | 0.010384 | -0.041423 | -0.010383
16 | 14 | 0.98204 | 0.62851 | 1.6491e-09 | 0 | 0 | 0 | 0 | 0 | 1 | -90 | 90 | -0.021827 | -0.0054704 | 0.021832 | 0.0054735