## bus_data
BUS_I | BUS_TYPE | Pd | Qd | Gs | Bs | area | Vm | Va | baseKV | zone | Vmax | Vmin
1 | 1 | 0.051183 | 0.012828 | 0 | 0 | 1 | 0.99158 | -0.16179 | 0.4 | 1 | 1.1 | 0.9
2 | 1 | 0.069444 | 0.017404 | 0 | 0 | 1 | 0.99044 | -0.18376 | 0.4 | 1 | 1.1 | 0.9
3 | 1 | 0 | 0 | 0 | 0 | 1 | 0.99454 | -0.10451 | 0.4 | 1 | 1.1 | 0.9
5 | 1 | 0.021268 | 0.0053302 | 0 | 0 | 1 | 0.99757 | -0.046408 | 0.4 | 1 | 1.1 | 0.9
6 | 1 | 0 | 0 | 0 | 0 | 1 | 0.99851 | -0.028352 | 0.4 | 1 | 1.1 | 0.9
10 | 3 | 0.085415 | 0.021407 | 0 | 0 | 1 | 1 | 0 | 0.4 | 1 | 1.1 | 0.9
9 | 1 | 0.07549 | 0.018919 | 0 | 0 | 1 | 0.99846 | -0.029591 | 0.4 | 1 | 1.1 | 0.9
8 | 1 | 0.020745 | 0.0051991 | 0 | 0 | 1 | 0.99812 | -0.03624 | 0.4 | 1 | 1.1 | 0.9

## generator_data
GEN_BUS | PG | QG | QMAX | QMIN | VG | MBASE | GEN_STATUS | PMAX | PMIN
10 | 0.32474 | 0.081854 | 10 | -10 | 1 | 100 | 1 | 10 | 0

## branch_data
F_BUS | T_BUS | BR_R | BR_X | BR_B | RATE_A | RATE_B | RATE_C | TAP | SHIFT | BR_STATUS | ANGMIN | ANGMAX | P_in | Q_in | P_out | Q_out
1 | 2 | 1.3927 | 0.89135 | 2.3388e-09 | 0 | 0 | 0 | 0 | 0 | 1 | -90 | 90 | 0.069516 | 0.017451 | -0.069444 | -0.017404
1 | 3 | 2.0991 | 1.3434 | 3.525e-09 | 0 | 0 | 0 | 0 | 0 | 1 | -90 | 90 | -0.1207 | -0.030278 | 0.12103 | 0.030489
3 | 5 | 2.1418 | 1.3708 | 3.5967e-09 | 0 | 0 | 0 | 0 | 0 | 1 | -90 | 90 | -0.12103 | -0.030489 | 0.12137 | 0.030705
5 | 6 | 0.56813 | 0.3636 | 1.9081e-09 | 0 | 0 | 0 | 0 | 0 | 1 | -90 | 90 | -0.14264 | -0.036035 | 0.14276 | 0.036114
6 | 10 | 0.89427 | 0.57233 | 3.0034e-09 | 0 | 0 | 0 | 0 | 0 | 1 | -90 | 90 | -0.14276 | -0.036114 | 0.14295 | 0.036238
10 | 9 | 1.3761 | 0.88073 | 2.3109e-09 | 0 | 0 | 0 | 0 | 0 | 1 | -90 | 90 | 0.096377 | 0.024209 | -0.096241 | -0.024123
9 | 8 | 1.4316 | 0.91625 | 2.4041e-09 | 0 | 0 | 0 | 0 | 0 | 1 | -90 | 90 | 0.020751 | 0.0052031 | -0.020745 | -0.0051991