## bus_data
BUS_I | BUS_TYPE | Pd | Qd | Gs | Bs | area | Vm | Va | baseKV | zone | Vmax | Vmin
1 | 1 | 0.064659 | 0.016205 | 0 | 0 | 1 | 0.99806 | -0.037196 | 0.4 | 1 | 1.1 | 0.9
2 | 1 | 0.048259 | 0.012095 | 0 | 0 | 1 | 0.99414 | -0.1125 | 0.4 | 1 | 1.1 | 0.9
3 | 3 | 0.071565 | 0.017936 | 0 | 0 | 1 | 1 | 0 | 0.4 | 1 | 1.1 | 0.9
4 | 1 | 0.041949 | 0.010513 | 0 | 0 | 1 | 0.99327 | -0.12937 | 0.4 | 1 | 1.1 | 0.9
5 | 1 | 0.077319 | 0.019378 | 0 | 0 | 1 | 0.99948 | -0.010078 | 0.4 | 1 | 1.1 | 0.9
6 | 1 | 0.026874 | 0.0067354 | 0 | 0 | 1 | 0.99245 | -0.14522 | 0.4 | 1 | 1.1 | 0.9
7 | 1 | 0.089318 | 0.022385 | 0 | 0 | 1 | 0.99789 | -0.040546 | 0.4 | 1 | 1.1 | 0.9
9 | 1 | 0.046232 | 0.011587 | 0 | 0 | 1 | 0.99244 | -0.14532 | 0.4 | 1 | 1.1 | 0.9
10 | 1 | 0.068391 | 0.01714 | 0 | 0 | 1 | 0.99155 | -0.16262 | 0.4 | 1 | 1.1 | 0.9

## generator_data
GEN_BUS | PG | QG | QMAX | QMIN | VG | MBASE | GEN_STATUS | PMAX | PMIN
3 | 0.53646 | 0.13518 | 10 | -10 | 1 | 100 | 1 | 10 | 0

## branch_data
F_BUS | T_BUS | BR_R | BR_X | BR_B | RATE_A | RATE_B | RATE_C | TAP | SHIFT | BR_STATUS | ANGMIN | ANGMAX | P_in | Q_in | P_out | Q_out
1 | 2 | 1.4454 | 0.92506 | 7.2817e-09 | 0 | 0 | 0 | 0 | 0 | 1 | -90 | 90 | 0.23285 | 0.058805 | -0.23202 | -0.05827
1 | 3 | 0.56147 | 0.35934 | 2.8286e-09 | 0 | 0 | 0 | 0 | 0 | 1 | -90 | 90 | -0.29751 | -0.07501 | 0.29804 | 0.075349
2 | 4 | 0.40699 | 0.26047 | 2.0503e-09 | 0 | 0 | 0 | 0 | 0 | 1 | -90 | 90 | 0.18376 | 0.046175 | -0.18361 | -0.046081
3 | 5 | 0.27093 | 0.1734 | 9.0994e-10 | 0 | 0 | 0 | 0 | 0 | 1 | -90 | 90 | 0.16685 | 0.041897 | -0.16677 | -0.041846
4 | 6 | 0.49505 | 0.31683 | 1.6626e-09 | 0 | 0 | 0 | 0 | 0 | 1 | -90 | 90 | 0.14166 | 0.035567 | -0.14155 | -0.035499
5 | 7 | 1.525 | 0.97601 | 2.5609e-09 | 0 | 0 | 0 | 0 | 0 | 1 | -90 | 90 | 0.089448 | 0.022468 | -0.089318 | -0.022385
6 | 9 | 0.0037138 | 0.0023768 | 6.2364e-12 | 0 | 0 | 0 | 0 | 0 | 1 | -90 | 90 | 0.11468 | 0.028764 | -0.11468 | -0.028763
9 | 10 | 1.1156 | 0.71397 | 1.8734e-09 | 0 | 0 | 0 | 0 | 0 | 1 | -90 | 90 | 0.068447 | 0.017176 | -0.068391 | -0.01714