## bus_data
BUS_I | BUS_TYPE | Pd | Qd | Gs | Bs | area | Vm | Va | baseKV | zone | Vmax | Vmin
1 | 1 | 0.023874 | 0.0059835 | 0 | 0 | 1 | 0.98815 | -0.22823 | 0.4 | 1 | 1.1 | 0.9
3 | 1 | 0 | 0 | 0 | 0 | 1 | 0.9887 | -0.21767 | 0.4 | 1 | 1.1 | 0.9
7 | 1 | 0 | 0 | 0 | 0 | 1 | 0.98879 | -0.21581 | 0.4 | 1 | 1.1 | 0.9
4 | 1 | 0.081094 | 0.020324 | 0 | 0 | 1 | 0.99877 | -0.02357 | 0.4 | 1 | 1.1 | 0.9
12 | 3 | 0.062193 | 0.015587 | 0 | 0 | 1 | 1 | 0 | 0.4 | 1 | 1.1 | 0.9
5 | 1 | 0 | 0 | 0 | 0 | 1 | 0.99679 | -0.061473 | 0.4 | 1 | 1.1 | 0.9
8 | 1 | 0 | 0 | 0 | 0 | 1 | 0.9966 | -0.06502 | 0.4 | 1 | 1.1 | 0.9
11 | 1 | 0.078314 | 0.019627 | 0 | 0 | 1 | 0.99783 | -0.04154 | 0.4 | 1 | 1.1 | 0.9
6 | 1 | 0 | 0 | 0 | 0 | 1 | 0.99129 | -0.16734 | 0.4 | 1 | 1.1 | 0.9
9 | 1 | 0 | 0 | 0 | 0 | 1 | 0.99189 | -0.15581 | 0.4 | 1 | 1.1 | 0.9
13 | 1 | 0.047217 | 0.011834 | 0 | 0 | 1 | 0.99042 | -0.18427 | 0.4 | 1 | 1.1 | 0.9
14 | 1 | 0.047903 | 0.012006 | 0 | 0 | 1 | 0.9889 | -0.2137 | 0.4 | 1 | 1.1 | 0.9
15 | 1 | 0.076896 | 0.019272 | 0 | 0 | 1 | 0.99474 | -0.10089 | 0.4 | 1 | 1.1 | 0.9

## generator_data
GEN_BUS | PG | QG | QMAX | QMIN | VG | MBASE | GEN_STATUS | PMAX | PMIN
12 | 0.41928 | 0.10578 | 10 | -10 | 1 | 100 | 1 | 10 | 0

## branch_data
F_BUS | T_BUS | BR_R | BR_X | BR_B | RATE_A | RATE_B | RATE_C | TAP | SHIFT | BR_STATUS | ANGMIN | ANGMAX | P_in | Q_in | P_out | Q_out
1 | 3 | 1.9371 | 1.2398 | 3.253e-09 | 0 | 0 | 0 | 0 | 0 | 1 | -90 | 90 | -0.023874 | -0.0059835 | 0.023886 | 0.0059909
3 | 7 | 0.34156 | 0.2186 | 5.7358e-10 | 0 | 0 | 0 | 0 | 0 | 1 | -90 | 90 | -0.023886 | -0.0059909 | 0.023888 | 0.0059922
7 | 14 | 0.38701 | 0.24769 | 6.4989e-10 | 0 | 0 | 0 | 0 | 0 | 1 | -90 | 90 | -0.023888 | -0.0059922 | 0.023891 | 0.0059936
4 | 12 | 1.3012 | 0.83276 | 2.185e-09 | 0 | 0 | 0 | 0 | 0 | 1 | -90 | 90 | -0.081094 | -0.020324 | 0.081185 | 0.020382
12 | 11 | 0.67756 | 0.43364 | 2.2756e-09 | 0 | 0 | 0 | 0 | 0 | 1 | -90 | 90 | 0.27591 | 0.069809 | -0.27536 | -0.069458
5 | 8 | 0.080625 | 0.0516 | 2.7078e-10 | 0 | 0 | 0 | 0 | 0 | 1 | -90 | 90 | 0.19685 | 0.04971 | -0.19682 | -0.049689
5 | 11 | 0.45366 | 0.29034 | 1.5236e-09 | 0 | 0 | 0 | 0 | 0 | 1 | -90 | 90 | -0.19685 | -0.04971 | 0.19704 | 0.04983
8 | 15 | 0.81364 | 0.52073 | 2.7327e-09 | 0 | 0 | 0 | 0 | 0 | 1 | -90 | 90 | 0.19682 | 0.049689 | -0.19648 | -0.049473
6 | 9 | 0.42711 | 0.27335 | 7.1723e-10 | 0 | 0 | 0 | 0 | 0 | 1 | -90 | 90 | -0.11921 | -0.029959 | 0.11927 | 0.030001
6 | 13 | 0.62594 | 0.4006 | 1.0511e-09 | 0 | 0 | 0 | 0 | 0 | 1 | -90 | 90 | 0.11921 | 0.029959 | -0.11911 | -0.029897
9 | 15 | 2.0412 | 1.3063 | 3.4277e-09 | 0 | 0 | 0 | 0 | 0 | 1 | -90 | 90 | -0.11927 | -0.030001 | 0.11959 | 0.030201
13 | 14 | 1.8002 | 1.1521 | 3.0229e-09 | 0 | 0 | 0 | 0 | 0 | 1 | -90 | 90 | 0.071894 | 0.018063 | -0.071794 | -0.017999