## bus_data
BUS_I | BUS_TYPE | Pd | Qd | Gs | Bs | area | Vm | Va | baseKV | zone | Vmax | Vmin
1 | 1 | 0.048544 | 0.012166 | 0 | 0 | 1 | 0.99528 | -0.090598 | 0.4 | 1 | 1.1 | 0.9
2 | 1 | 0.036271 | 0.0090904 | 0 | 0 | 1 | 0.99619 | -0.073096 | 0.4 | 1 | 1.1 | 0.9
3 | 1 | 0 | 0 | 0 | 0 | 1 | 0.99478 | -0.10028 | 0.4 | 1 | 1.1 | 0.9
4 | 1 | 0.048153 | 0.012068 | 0 | 0 | 1 | 0.99719 | -0.053849 | 0.4 | 1 | 1.1 | 0.9
5 | 1 | 0.043854 | 0.010991 | 0 | 0 | 1 | 0.99305 | -0.13358 | 0.4 | 1 | 1.1 | 0.9
11 | 1 | 0 | 0 | 0 | 0 | 1 | 0.99792 | -0.039847 | 0.4 | 1 | 1.1 | 0.9
21 | 1 | 0.038176 | 0.0095678 | 0 | 0 | 1 | 0.99151 | -0.16343 | 0.4 | 1 | 1.1 | 0.9
8 | 1 | 0 | 0 | 0 | 0 | 1 | 0.99504 | -0.09534 | 0.4 | 1 | 1.1 | 0.9
18 | 1 | 0.024854 | 0.0062291 | 0 | 0 | 1 | 0.99418 | -0.11199 | 0.4 | 1 | 1.1 | 0.9
17 | 1 | 0.040582 | 0.010171 | 0 | 0 | 1 | 0.99546 | -0.087266 | 0.4 | 1 | 1.1 | 0.9
10 | 1 | 0 | 0 | 0 | 0 | 1 | 0.99734 | -0.051075 | 0.4 | 1 | 1.1 | 0.9
15 | 1 | 0.02676 | 0.0067066 | 0 | 0 | 1 | 0.99683 | -0.06082 | 0.4 | 1 | 1.1 | 0.9
13 | 3 | 0.041142 | 0.010311 | 0 | 0 | 1 | 1 | 0 | 0.4 | 1 | 1.1 | 0.9
20 | 1 | 0.039923 | 0.010006 | 0 | 0 | 1 | 0.9915 | -0.16352 | 0.4 | 1 | 1.1 | 0.9
22 | 1 | 0.022872 | 0.0057323 | 0 | 0 | 1 | 0.99115 | -0.17031 | 0.4 | 1 | 1.1 | 0.9
19 | 1 | 0.024695 | 0.0061891 | 0 | 0 | 1 | 0.99388 | -0.11769 | 0.4 | 1 | 1.1 | 0.9
24 | 1 | 0.023111 | 0.0057921 | 0 | 0 | 1 | 0.99897 | -0.019732 | 0.4 | 1 | 1.1 | 0.9
23 | 1 | 0.039286 | 0.0098461 | 0 | 0 | 1 | 0.99898 | -0.019656 | 0.4 | 1 | 1.1 | 0.9
14 | 1 | 0.020713 | 0.0051911 | 0 | 0 | 1 | 0.99637 | -0.069711 | 0.4 | 1 | 1.1 | 0.9
16 | 1 | 0.013354 | 0.0033468 | 0 | 0 | 1 | 0.99621 | -0.072769 | 0.4 | 1 | 1.1 | 0.9

## generator_data
GEN_BUS | PG | QG | QMAX | QMIN | VG | MBASE | GEN_STATUS | PMAX | PMIN
13 | 0.53453 | 0.13483 | 10 | -10 | 1 | 100 | 1 | 10 | 0

## branch_data
F_BUS | T_BUS | BR_R | BR_X | BR_B | RATE_A | RATE_B | RATE_C | TAP | SHIFT | BR_STATUS | ANGMIN | ANGMAX | P_in | Q_in | P_out | Q_out
1 | 2 | 0.40225 | 0.25744 | 2.7019e-09 | 0 | 0 | 0 | 0 | 0 | 1 | -90 | 90 | -0.19382 | -0.048749 | 0.19398 | 0.048853
1 | 3 | 0.29669 | 0.18988 | 1.9929e-09 | 0 | 0 | 0 | 0 | 0 | 1 | -90 | 90 | 0.14527 | 0.036583 | -0.14521 | -0.03654
2 | 4 | 0.3732 | 0.23885 | 2.5068e-09 | 0 | 0 | 0 | 0 | 0 | 1 | -90 | 90 | -0.23025 | -0.057943 | 0.23046 | 0.058079
3 | 5 | 1.0182 | 0.65164 | 3.4196e-09 | 0 | 0 | 0 | 0 | 0 | 1 | -90 | 90 | 0.14521 | 0.03654 | -0.14498 | -0.036393
4 | 11 | 0.22483 | 0.14389 | 1.5102e-09 | 0 | 0 | 0 | 0 | 0 | 1 | -90 | 90 | -0.27862 | -0.070147 | 0.2788 | 0.070266
5 | 21 | 1.3048 | 0.83509 | 2.1912e-09 | 0 | 0 | 0 | 0 | 0 | 1 | -90 | 90 | 0.10112 | 0.025402 | -0.10098 | -0.02531
11 | 13 | 0.4157 | 0.26605 | 2.7923e-09 | 0 | 0 | 0 | 0 | 0 | 1 | -90 | 90 | -0.43011 | -0.10832 | 0.43093 | 0.10885
11 | 10 | 0.33182 | 0.21237 | 1.1144e-09 | 0 | 0 | 0 | 0 | 0 | 1 | -90 | 90 | 0.1513 | 0.038054 | -0.15122 | -0.038002
21 | 20 | 0.0063237 | 0.0040472 | 1.0619e-11 | 0 | 0 | 0 | 0 | 0 | 1 | -90 | 90 | 0.062802 | 0.015743 | -0.062802 | -0.015742
8 | 18 | 1.4898 | 0.95348 | 2.5018e-09 | 0 | 0 | 0 | 0 | 0 | 1 | -90 | 90 | 0.049595 | 0.012447 | -0.049556 | -0.012422
8 | 17 | 0.72348 | 0.46303 | 1.2149e-09 | 0 | 0 | 0 | 0 | 0 | 1 | -90 | 90 | -0.049595 | -0.012447 | 0.049614 | 0.012459
18 | 19 | 1.0227 | 0.65452 | 1.7174e-09 | 0 | 0 | 0 | 0 | 0 | 1 | -90 | 90 | 0.024701 | 0.0061932 | -0.024695 | -0.0061891
17 | 10 | 1.7869 | 1.1436 | 3.0006e-09 | 0 | 0 | 0 | 0 | 0 | 1 | -90 | 90 | -0.090196 | -0.02263 | 0.090352 | 0.02273
10 | 15 | 0.71393 | 0.45692 | 1.1989e-09 | 0 | 0 | 0 | 0 | 0 | 1 | -90 | 90 | 0.060871 | 0.015273 | -0.060843 | -0.015255
15 | 14 | 1.1618 | 0.74358 | 1.951e-09 | 0 | 0 | 0 | 0 | 0 | 1 | -90 | 90 | 0.034083 | 0.008548 | -0.034069 | -0.008539
13 | 23 | 1.4106 | 0.90278 | 2.3688e-09 | 0 | 0 | 0 | 0 | 0 | 1 | -90 | 90 | 0.062456 | 0.015675 | -0.062397 | -0.015638
20 | 22 | 1.3071 | 0.83652 | 2.1949e-09 | 0 | 0 | 0 | 0 | 0 | 1 | -90 | 90 | 0.022879 | 0.0057368 | -0.022872 | -0.0057323
24 | 23 | 0.014665 | 0.0093859 | 2.4627e-11 | 0 | 0 | 0 | 0 | 0 | 1 | -90 | 90 | -0.023111 | -0.0057921 | 0.023111 | 0.0057921
14 | 16 | 1.0189 | 0.65212 | 1.7111e-09 | 0 | 0 | 0 | 0 | 0 | 1 | -90 | 90 | 0.013356 | 0.0033479 | -0.013354 | -0.0033468