## bus_data
BUS_I | BUS_TYPE | Pd | Qd | Gs | Bs | area | Vm | Va | baseKV | zone | Vmax | Vmin
1 | 1 | 0.0253 | 0.0063408 | 0 | 0 | 1 | 0.99853 | -0.028189 | 0.4 | 1 | 1.1 | 0.9
2 | 1 | 0.086579 | 0.021699 | 0 | 0 | 1 | 0.99701 | -0.057451 | 0.4 | 1 | 1.1 | 0.9
3 | 3 | 0.027703 | 0.006943 | 0 | 0 | 1 | 1 | 0 | 0.4 | 1 | 1.1 | 0.9
4 | 1 | 0.065464 | 0.016407 | 0 | 0 | 1 | 0.99539 | -0.088693 | 0.4 | 1 | 1.1 | 0.9
5 | 1 | 0 | 0 | 0 | 0 | 1 | 0.9973 | -0.051531 | 0.4 | 1 | 1.1 | 0.9
6 | 1 | 0 | 0 | 0 | 0 | 1 | 0.99476 | -0.10069 | 0.4 | 1 | 1.1 | 0.9
16 | 1 | 0.032556 | 0.0081593 | 0 | 0 | 1 | 0.9949 | -0.097662 | 0.4 | 1 | 1.1 | 0.9
12 | 1 | 0 | 0 | 0 | 0 | 1 | 0.99309 | -0.13306 | 0.4 | 1 | 1.1 | 0.9
14 | 1 | 0 | 0 | 0 | 0 | 1 | 0.98974 | -0.19749 | 0.4 | 1 | 1.1 | 0.9
18 | 1 | 0.011686 | 0.0029288 | 0 | 0 | 1 | 0.98955 | -0.20121 | 0.4 | 1 | 1.1 | 0.9
10 | 1 | 0 | 0 | 0 | 0 | 1 | 0.99062 | -0.18044 | 0.4 | 1 | 1.1 | 0.9
17 | 1 | 0.024652 | 0.0061785 | 0 | 0 | 1 | 0.99286 | -0.13756 | 0.4 | 1 | 1.1 | 0.9
9 | 1 | 0 | 0 | 0 | 0 | 1 | 0.99161 | -0.16117 | 0.4 | 1 | 1.1 | 0.9
15 | 1 | 0.029845 | 0.0074798 | 0 | 0 | 1 | 0.99113 | -0.17047 | 0.4 | 1 | 1.1 | 0.9
7 | 1 | 0.088151 | 0.022093 | 0 | 0 | 1 | 0.99069 | -0.17897 | 0.4 | 1 | 1.1 | 0.9

## generator_data
GEN_BUS | PG | QG | QMAX | QMIN | VG | MBASE | GEN_STATUS | PMAX | PMIN
3 | 0.39392 | 0.09949 | 10 | -10 | 1 | 100 | 1 | 10 | 0

## branch_data
F_BUS | T_BUS | BR_R | BR_X | BR_B | RATE_A | RATE_B | RATE_C | TAP | SHIFT | BR_STATUS | ANGMIN | ANGMAX | P_in | Q_in | P_out | Q_out
1 | 2 | 0.73898 | 0.47295 | 2.4819e-09 | 0 | 0 | 0 | 0 | 0 | 1 | -90 | 90 | 0.17713 | 0.044563 | -0.17689 | -0.044405
1 | 3 | 0.62459 | 0.39974 | 2.0977e-09 | 0 | 0 | 0 | 0 | 0 | 1 | -90 | 90 | -0.20243 | -0.050904 | 0.20271 | 0.051079
2 | 4 | 1.5421 | 0.98694 | 2.5896e-09 | 0 | 0 | 0 | 0 | 0 | 1 | -90 | 90 | 0.090309 | 0.022707 | -0.090174 | -0.022621
3 | 5 | 1.4198 | 0.90868 | 4.7685e-09 | 0 | 0 | 0 | 0 | 0 | 1 | -90 | 90 | 0.16351 | 0.041469 | -0.1631 | -0.041211
4 | 6 | 2.1599 | 1.3824 | 3.6271e-09 | 0 | 0 | 0 | 0 | 0 | 1 | -90 | 90 | 0.02471 | 0.0062139 | -0.024696 | -0.0062052
5 | 16 | 1.2645 | 0.80931 | 4.247e-09 | 0 | 0 | 0 | 0 | 0 | 1 | -90 | 90 | 0.1631 | 0.041211 | -0.16274 | -0.040981
6 | 12 | 5.8134 | 3.7206 | 9.7622e-09 | 0 | 0 | 0 | 0 | 0 | 1 | -90 | 90 | 0.024696 | 0.0062052 | -0.024658 | -0.0061817
16 | 9 | 2.1656 | 1.386 | 3.6367e-09 | 0 | 0 | 0 | 0 | 0 | 1 | -90 | 90 | 0.13019 | 0.032822 | -0.12979 | -0.03257
12 | 17 | 0.80744 | 0.51676 | 1.3559e-09 | 0 | 0 | 0 | 0 | 0 | 1 | -90 | 90 | 0.024658 | 0.0061817 | -0.024652 | -0.0061785
14 | 18 | 1.394 | 0.89218 | 2.341e-09 | 0 | 0 | 0 | 0 | 0 | 1 | -90 | 90 | 0.011688 | 0.0029299 | -0.011686 | -0.0029288
14 | 10 | 6.4126 | 4.104 | 1.0768e-08 | 0 | 0 | 0 | 0 | 0 | 1 | -90 | 90 | -0.011688 | -0.0029299 | 0.011698 | 0.0029349
10 | 15 | 3.7544 | 2.4028 | 6.3047e-09 | 0 | 0 | 0 | 0 | 0 | 1 | -90 | 90 | -0.011698 | -0.0029349 | 0.011703 | 0.0029379
9 | 15 | 0.98561 | 0.63079 | 1.6551e-09 | 0 | 0 | 0 | 0 | 0 | 1 | -90 | 90 | 0.041566 | 0.010429 | -0.041548 | -0.010418
9 | 7 | 0.88878 | 0.56882 | 1.4925e-09 | 0 | 0 | 0 | 0 | 0 | 1 | -90 | 90 | 0.088225 | 0.02214 | -0.088151 | -0.022093