## bus_data
BUS_I | BUS_TYPE | Pd | Qd | Gs | Bs | area | Vm | Va | baseKV | zone | Vmax | Vmin
1 | 1 | 0.076423 | 0.019153 | 0 | 0 | 1 | 0.99584 | -0.079609 | 0.4 | 1 | 1.1 | 0.9
2 | 1 | 0.013566 | 0.0033999 | 0 | 0 | 1 | 0.99473 | -0.10104 | 0.4 | 1 | 1.1 | 0.9
3 | 1 | 0 | 0 | 0 | 0 | 1 | 0.9962 | -0.072735 | 0.4 | 1 | 1.1 | 0.9
4 | 1 | 0.0073757 | 0.0018485 | 0 | 0 | 1 | 0.99369 | -0.12105 | 0.4 | 1 | 1.1 | 0.9
5 | 1 | 0.006687 | 0.0016759 | 0 | 0 | 1 | 0.99591 | -0.078375 | 0.4 | 1 | 1.1 | 0.9
6 | 3 | 0.073824 | 0.018502 | 0 | 0 | 1 | 1 | 0 | 0.4 | 1 | 1.1 | 0.9
7 | 1 | 0 | 0 | 0 | 0 | 1 | 0.99198 | -0.15397 | 0.4 | 1 | 1.1 | 0.9
15 | 1 | 0.039474 | 0.0098932 | 0 | 0 | 1 | 0.99529 | -0.090301 | 0.4 | 1 | 1.1 | 0.9
19 | 1 | 0 | 0 | 0 | 0 | 1 | 0.99825 | -0.033561 | 0.4 | 1 | 1.1 | 0.9
8 | 1 | 0.020594 | 0.0051613 | 0 | 0 | 1 | 0.99083 | -0.17624 | 0.4 | 1 | 1.1 | 0.9
9 | 1 | 0 | 0 | 0 | 0 | 1 | 0.99189 | -0.15581 | 0.4 | 1 | 1.1 | 0.9
20 | 1 | 0.047351 | 0.011867 | 0 | 0 | 1 | 0.9967 | -0.06348 | 0.4 | 1 | 1.1 | 0.9
11 | 1 | 0.00246 | 0.00061655 | 0 | 0 | 1 | 0.98983 | -0.19558 | 0.4 | 1 | 1.1 | 0.9
23 | 1 | 0.021858 | 0.005478 | 0 | 0 | 1 | 0.99027 | -0.18706 | 0.4 | 1 | 1.1 | 0.9
12 | 1 | 0 | 0 | 0 | 0 | 1 | 0.98943 | -0.20343 | 0.4 | 1 | 1.1 | 0.9
13 | 1 | 0 | 0 | 0 | 0 | 1 | 0.98859 | -0.21962 | 0.4 | 1 | 1.1 | 0.9
18 | 1 | 0 | 0 | 0 | 0 | 1 | 0.98712 | -0.24822 | 0.4 | 1 | 1.1 | 0.9
17 | 1 | 0.050827 | 0.012738 | 0 | 0 | 1 | 0.98765 | -0.238 | 0.4 | 1 | 1.1 | 0.9
24 | 1 | 0.0046063 | 0.0011545 | 0 | 0 | 1 | 0.98703 | -0.25007 | 0.4 | 1 | 1.1 | 0.9
22 | 1 | 0.070323 | 0.017625 | 0 | 0 | 1 | 0.9964 | -0.069248 | 0.4 | 1 | 1.1 | 0.9

## generator_data
GEN_BUS | PG | QG | QMAX | QMIN | VG | MBASE | GEN_STATUS | PMAX | PMIN
6 | 0.43737 | 0.11039 | 10 | -10 | 1 | 100 | 1 | 10 | 0

## branch_data
F_BUS | T_BUS | BR_R | BR_X | BR_B | RATE_A | RATE_B | RATE_C | TAP | SHIFT | BR_STATUS | ANGMIN | ANGMAX | P_in | Q_in | P_out | Q_out
1 | 2 | 0.78464 | 0.50217 | 1.3176e-09 | 0 | 0 | 0 | 0 | 0 | 1 | -90 | 90 | 0.12196 | 0.030821 | -0.12183 | -0.030741
1 | 3 | 0.15459 | 0.098936 | 5.1919e-10 | 0 | 0 | 0 | 0 | 0 | 1 | -90 | 90 | -0.19838 | -0.049975 | 0.19845 | 0.050016
2 | 4 | 0.82251 | 0.52641 | 1.3812e-09 | 0 | 0 | 0 | 0 | 0 | 1 | -90 | 90 | 0.10827 | 0.027341 | -0.10817 | -0.027275
3 | 5 | 0.54331 | 0.34772 | 9.1237e-10 | 0 | 0 | 0 | 0 | 0 | 1 | -90 | 90 | 0.046196 | 0.011591 | -0.046184 | -0.011583
3 | 6 | 1.3317 | 0.85228 | 4.4725e-09 | 0 | 0 | 0 | 0 | 0 | 1 | -90 | 90 | -0.24464 | -0.061607 | 0.2455 | 0.062153
4 | 7 | 1.4493 | 0.92753 | 2.4337e-09 | 0 | 0 | 0 | 0 | 0 | 1 | -90 | 90 | 0.10079 | 0.025427 | -0.10063 | -0.025325
5 | 15 | 1.3423 | 0.85907 | 2.2541e-09 | 0 | 0 | 0 | 0 | 0 | 1 | -90 | 90 | 0.039497 | 0.0099073 | -0.039474 | -0.0098932
6 | 19 | 1.2761 | 0.81673 | 2.143e-09 | 0 | 0 | 0 | 0 | 0 | 1 | -90 | 90 | 0.11805 | 0.029732 | -0.11786 | -0.029612
7 | 8 | 1.2499 | 0.79995 | 2.0989e-09 | 0 | 0 | 0 | 0 | 0 | 1 | -90 | 90 | 0.078739 | 0.019826 | -0.078655 | -0.019773
7 | 9 | 0.37172 | 0.2379 | 6.2422e-10 | 0 | 0 | 0 | 0 | 0 | 1 | -90 | 90 | 0.021892 | 0.005499 | -0.02189 | -0.0054979
19 | 20 | 1.1339 | 0.7257 | 1.9041e-09 | 0 | 0 | 0 | 0 | 0 | 1 | -90 | 90 | 0.11786 | 0.029612 | -0.11769 | -0.029504
8 | 11 | 1.4685 | 0.93986 | 2.4661e-09 | 0 | 0 | 0 | 0 | 0 | 1 | -90 | 90 | 0.058061 | 0.014612 | -0.058008 | -0.014578
9 | 23 | 6.2954 | 4.0291 | 1.0572e-08 | 0 | 0 | 0 | 0 | 0 | 1 | -90 | 90 | 0.02189 | 0.0054979 | -0.021858 | -0.005478
20 | 22 | 0.36508 | 0.23365 | 6.1306e-10 | 0 | 0 | 0 | 0 | 0 | 1 | -90 | 90 | 0.070342 | 0.017637 | -0.070323 | -0.017625
11 | 12 | 0.62114 | 0.39753 | 1.0431e-09 | 0 | 0 | 0 | 0 | 0 | 1 | -90 | 90 | 0.055548 | 0.013961 | -0.055527 | -0.013948
12 | 13 | 1.2805 | 0.81955 | 2.1504e-09 | 0 | 0 | 0 | 0 | 0 | 1 | -90 | 90 | 0.055527 | 0.013948 | -0.055484 | -0.013921
13 | 18 | 27.1184 | 17.3557 | 4.5539e-08 | 0 | 0 | 0 | 0 | 0 | 1 | -90 | 90 | 0.004613 | 0.001154 | -0.0046067 | -0.0011544
13 | 17 | 1.5829 | 1.013 | 2.6581e-09 | 0 | 0 | 0 | 0 | 0 | 1 | -90 | 90 | 0.050871 | 0.012767 | -0.050826 | -0.012738
18 | 24 | 1.7548 | 1.1231 | 2.9467e-09 | 0 | 0 | 0 | 0 | 0 | 1 | -90 | 90 | 0.0046067 | 0.0011544 | -0.0046063 | -0.0011545