## bus_data
BUS_I | BUS_TYPE | Pd | Qd | Gs | Bs | area | Vm | Va | baseKV | zone | Vmax | Vmin
1 | 1 | 0.038246 | 0.0095853 | 0 | 0 | 1 | 0.997 | -0.057472 | 0.4 | 1 | 1.1 | 0.9
2 | 1 | 0 | 0 | 0 | 0 | 1 | 0.99383 | -0.11849 | 0.4 | 1 | 1.1 | 0.9
3 | 1 | 0 | 0 | 0 | 0 | 1 | 0.99782 | -0.04179 | 0.4 | 1 | 1.1 | 0.9
4 | 1 | 0 | 0 | 0 | 0 | 1 | 0.99327 | -0.12929 | 0.4 | 1 | 1.1 | 0.9
9 | 1 | 0 | 0 | 0 | 0 | 1 | 0.99839 | -0.030831 | 0.4 | 1 | 1.1 | 0.9
6 | 1 | 0 | 0 | 0 | 0 | 1 | 0.99561 | -0.084236 | 0.4 | 1 | 1.1 | 0.9
13 | 1 | 0.063026 | 0.015796 | 0 | 0 | 1 | 0.9926 | -0.14229 | 0.4 | 1 | 1.1 | 0.9
12 | 1 | 0.052654 | 0.013196 | 0 | 0 | 1 | 0.99305 | -0.13369 | 0.4 | 1 | 1.1 | 0.9
23 | 1 | 0.07322 | 0.018351 | 0 | 0 | 1 | 0.9954 | -0.088262 | 0.4 | 1 | 1.1 | 0.9
11 | 3 | 0.061069 | 0.015305 | 0 | 0 | 1 | 1 | 0 | 0.4 | 1 | 1.1 | 0.9
22 | 1 | 0.019483 | 0.0048829 | 0 | 0 | 1 | 0.99531 | -0.089918 | 0.4 | 1 | 1.1 | 0.9
19 | 1 | 0.019662 | 0.0049278 | 0 | 0 | 1 | 0.99221 | -0.14993 | 0.4 | 1 | 1.1 | 0.9
18 | 1 | 0.062834 | 0.015748 | 0 | 0 | 1 | 0.99225 | -0.14921 | 0.4 | 1 | 1.1 | 0.9
10 | 1 | 0.057901 | 0.014511 | 0 | 0 | 1 | 0.99885 | -0.022093 | 0.4 | 1 | 1.1 | 0.9
14 | 1 | 0.029229 | 0.0073254 | 0 | 0 | 1 | 0.99379 | -0.11942 | 0.4 | 1 | 1.1 | 0.9
15 | 1 | 0.028435 | 0.0071264 | 0 | 0 | 1 | 0.99394 | -0.11636 | 0.4 | 1 | 1.1 | 0.9
16 | 1 | 0.016377 | 0.0041046 | 0 | 0 | 1 | 0.99232 | -0.14776 | 0.4 | 1 | 1.1 | 0.9
17 | 1 | 0.012795 | 0.0032068 | 0 | 0 | 1 | 0.99409 | -0.11347 | 0.4 | 1 | 1.1 | 0.9
20 | 1 | 0.037174 | 0.0093167 | 0 | 0 | 1 | 0.99422 | -0.11101 | 0.4 | 1 | 1.1 | 0.9
21 | 1 | 0.020139 | 0.0050474 | 0 | 0 | 1 | 0.99447 | -0.10626 | 0.4 | 1 | 1.1 | 0.9

## generator_data
GEN_BUS | PG | QG | QMAX | QMIN | VG | MBASE | GEN_STATUS | PMAX | PMIN
11 | 0.59497 | 0.15018 | 10 | -10 | 1 | 100 | 1 | 10 | 0

## branch_data
F_BUS | T_BUS | BR_R | BR_X | BR_B | RATE_A | RATE_B | RATE_C | TAP | SHIFT | BR_STATUS | ANGMIN | ANGMAX | P_in | Q_in | P_out | Q_out
1 | 2 | 2.3428 | 1.4994 | 3.9342e-09 | 0 | 0 | 0 | 0 | 0 | 1 | -90 | 90 | 0.11613 | 0.029278 | -0.11579 | -0.029062
1 | 3 | 0.45428 | 0.29074 | 1.5257e-09 | 0 | 0 | 0 | 0 | 0 | 1 | -90 | 90 | -0.15437 | -0.038863 | 0.15449 | 0.038937
2 | 4 | 0.41305 | 0.26435 | 6.9362e-10 | 0 | 0 | 0 | 0 | 0 | 1 | -90 | 90 | 0.11579 | 0.029062 | -0.11573 | -0.029024
3 | 9 | 0.1034 | 0.066175 | 6.9454e-10 | 0 | 0 | 0 | 0 | 0 | 1 | -90 | 90 | -0.47499 | -0.11971 | 0.47524 | 0.11987
3 | 6 | 0.59186 | 0.37879 | 3.9756e-09 | 0 | 0 | 0 | 0 | 0 | 1 | -90 | 90 | 0.3205 | 0.080774 | -0.31985 | -0.080359
4 | 13 | 0.91167 | 0.58347 | 1.5309e-09 | 0 | 0 | 0 | 0 | 0 | 1 | -90 | 90 | 0.063065 | 0.015821 | -0.063026 | -0.015796
4 | 12 | 0.36969 | 0.2366 | 6.208e-10 | 0 | 0 | 0 | 0 | 0 | 1 | -90 | 90 | 0.052665 | 0.013203 | -0.052654 | -0.013196
9 | 11 | 0.29153 | 0.18658 | 1.9582e-09 | 0 | 0 | 0 | 0 | 0 | 1 | -90 | 90 | -0.47524 | -0.11987 | 0.47594 | 0.12032
6 | 23 | 0.055999 | 0.03584 | 3.7615e-10 | 0 | 0 | 0 | 0 | 0 | 1 | -90 | 90 | 0.31985 | 0.080359 | -0.31979 | -0.08032
23 | 22 | 0.029878 | 0.019122 | 2.0069e-10 | 0 | 0 | 0 | 0 | 0 | 1 | -90 | 90 | 0.24657 | 0.061969 | -0.24655 | -0.061957
11 | 10 | 1.7083 | 1.0933 | 2.8688e-09 | 0 | 0 | 0 | 0 | 0 | 1 | -90 | 90 | 0.057962 | 0.01455 | -0.057901 | -0.014511
22 | 21 | 0.31987 | 0.20471 | 2.1486e-09 | 0 | 0 | 0 | 0 | 0 | 1 | -90 | 90 | 0.22707 | 0.057074 | -0.22689 | -0.056961
19 | 18 | 0.16184 | 0.10358 | 2.7177e-10 | 0 | 0 | 0 | 0 | 0 | 1 | -90 | 90 | -0.019662 | -0.0049278 | 0.019663 | 0.0049282
18 | 16 | 0.077648 | 0.049695 | 1.3039e-10 | 0 | 0 | 0 | 0 | 0 | 1 | -90 | 90 | -0.082497 | -0.020676 | 0.082503 | 0.02068
14 | 15 | 0.10593 | 0.067795 | 1.7788e-10 | 0 | 0 | 0 | 0 | 0 | 1 | -90 | 90 | -0.12824 | -0.032195 | 0.12826 | 0.032207
14 | 16 | 1.2667 | 0.81066 | 2.1271e-09 | 0 | 0 | 0 | 0 | 0 | 1 | -90 | 90 | 0.099014 | 0.024869 | -0.09888 | -0.024784
15 | 17 | 0.081827 | 0.052369 | 2.7482e-10 | 0 | 0 | 0 | 0 | 0 | 1 | -90 | 90 | -0.1567 | -0.039333 | 0.15672 | 0.039347
17 | 20 | 0.064289 | 0.041145 | 4.3184e-10 | 0 | 0 | 0 | 0 | 0 | 1 | -90 | 90 | -0.16951 | -0.042554 | 0.16953 | 0.042567
20 | 21 | 0.10196 | 0.065257 | 6.849e-10 | 0 | 0 | 0 | 0 | 0 | 1 | -90 | 90 | -0.20671 | -0.051883 | 0.20675 | 0.051913