## bus_data
BUS_I | BUS_TYPE | Pd | Qd | Gs | Bs | area | Vm | Va | baseKV | zone | Vmax | Vmin
11 | 1 | 0 | 0 | 0 | 0 | 1 | 0.99643 | -0.068557 | 0.4 | 1 | 1.1 | 0.9
30 | 1 | 0 | 0 | 0 | 0 | 1 | 0.99663 | -0.064816 | 0.4 | 1 | 1.1 | 0.9
45 | 1 | 0.0031395 | 0.00078683 | 0 | 0 | 1 | 0.99634 | -0.070346 | 0.4 | 1 | 1.1 | 0.9
26 | 1 | 0.022379 | 0.0056086 | 0 | 0 | 1 | 0.99503 | -0.095703 | 0.4 | 1 | 1.1 | 0.9
27 | 1 | 0.014583 | 0.0036549 | 0 | 0 | 1 | 0.99502 | -0.095734 | 0.4 | 1 | 1.1 | 0.9
28 | 1 | 0 | 0 | 0 | 0 | 1 | 0.99666 | -0.064259 | 0.4 | 1 | 1.1 | 0.9
29 | 1 | 0.045601 | 0.011429 | 0 | 0 | 1 | 0.9975 | -0.047971 | 0.4 | 1 | 1.1 | 0.9
37 | 1 | 0 | 0 | 0 | 0 | 1 | 0.99877 | -0.02362 | 0.4 | 1 | 1.1 | 0.9
41 | 1 | 0.0003747 | 9.3908e-05 | 0 | 0 | 1 | 0.9966 | -0.065251 | 0.4 | 1 | 1.1 | 0.9
34 | 1 | 0.038259 | 0.0095886 | 0 | 0 | 1 | 0.99691 | -0.059448 | 0.4 | 1 | 1.1 | 0.9
35 | 1 | 0.038448 | 0.0096361 | 0 | 0 | 1 | 0.99609 | -0.075297 | 0.4 | 1 | 1.1 | 0.9
36 | 1 | 0 | 0 | 0 | 0 | 1 | 0.99825 | -0.033688 | 0.4 | 1 | 1.1 | 0.9
38 | 1 | 0 | 0 | 0 | 0 | 1 | 0.99864 | -0.026067 | 0.4 | 1 | 1.1 | 0.9
39 | 1 | 0 | 0 | 0 | 0 | 1 | 0.99931 | -0.013176 | 0.4 | 1 | 1.1 | 0.9
43 | 1 | 0.07311 | 0.018323 | 0 | 0 | 1 | 0.99779 | -0.042543 | 0.4 | 1 | 1.1 | 0.9
42 | 3 | 0.0046192 | 0.0011577 | 0 | 0 | 1 | 1 | 0 | 0.4 | 1 | 1.1 | 0.9
40 | 1 | 0.00070532 | 0.00017677 | 0 | 0 | 1 | 0.9966 | -0.065324 | 0.4 | 1 | 1.1 | 0.9
46 | 1 | 0.0046171 | 0.0011572 | 0 | 0 | 1 | 0.99632 | -0.070749 | 0.4 | 1 | 1.1 | 0.9

## generator_data
GEN_BUS | PG | QG | QMAX | QMIN | VG | MBASE | GEN_STATUS | PMAX | PMIN
42 | 0.24653 | 0.062056 | 10 | -10 | 1 | 100 | 1 | 10 | 0

## branch_data
F_BUS | T_BUS | BR_R | BR_X | BR_B | RATE_A | RATE_B | RATE_C | TAP | SHIFT | BR_STATUS | ANGMIN | ANGMAX | P_in | Q_in | P_out | Q_out
11 | 30 | 2.1463 | 1.3736 | 3.6041e-09 | 0 | 0 | 0 | 0 | 0 | 1 | -90 | 90 | -0.0077573 | -0.0019442 | 0.0077587 | 0.0019448
11 | 45 | 1.0267 | 0.65709 | 1.7241e-09 | 0 | 0 | 0 | 0 | 0 | 1 | -90 | 90 | 0.0077573 | 0.0019442 | -0.0077567 | -0.001944
30 | 41 | 1.7902 | 1.1458 | 3.0063e-09 | 0 | 0 | 0 | 0 | 0 | 1 | -90 | 90 | 0.00108 | 0.00027032 | -0.00108 | -0.0002706
30 | 28 | 0.28055 | 0.17955 | 4.7111e-10 | 0 | 0 | 0 | 0 | 0 | 1 | -90 | 90 | -0.0088388 | -0.0022151 | 0.008839 | 0.0022152
45 | 46 | 0.38823 | 0.24847 | 6.5194e-10 | 0 | 0 | 0 | 0 | 0 | 1 | -90 | 90 | 0.0046172 | 0.0011571 | -0.0046171 | -0.0011572
26 | 27 | 0.0095746 | 0.0061278 | 1.6078e-11 | 0 | 0 | 0 | 0 | 0 | 1 | -90 | 90 | 0.014583 | 0.0036549 | -0.014583 | -0.0036549
26 | 28 | 3.7814 | 2.4201 | 6.35e-09 | 0 | 0 | 0 | 0 | 0 | 1 | -90 | 90 | -0.036962 | -0.0092635 | 0.037017 | 0.0092984
28 | 29 | 1.5847 | 1.0142 | 2.6611e-09 | 0 | 0 | 0 | 0 | 0 | 1 | -90 | 90 | -0.045856 | -0.011514 | 0.045892 | 0.011536
29 | 37 | 1.1897 | 0.76141 | 1.9978e-09 | 0 | 0 | 0 | 0 | 0 | 1 | -90 | 90 | -0.091493 | -0.022965 | 0.091599 | 0.023033
37 | 39 | 0.51117 | 0.32715 | 8.584e-10 | 0 | 0 | 0 | 0 | 0 | 1 | -90 | 90 | -0.091599 | -0.023033 | 0.091645 | 0.023062
41 | 40 | 0.46488 | 0.29752 | 7.8066e-10 | 0 | 0 | 0 | 0 | 0 | 1 | -90 | 90 | 0.00070532 | 0.00017669 | -0.00070532 | -0.00017677
34 | 35 | 1.8348 | 1.1743 | 3.0811e-09 | 0 | 0 | 0 | 0 | 0 | 1 | -90 | 90 | 0.038477 | 0.0096544 | -0.038448 | -0.0096361
34 | 36 | 1.4979 | 0.95867 | 2.5154e-09 | 0 | 0 | 0 | 0 | 0 | 1 | -90 | 90 | -0.076737 | -0.019243 | 0.076831 | 0.019303
36 | 38 | 0.44398 | 0.28415 | 7.4557e-10 | 0 | 0 | 0 | 0 | 0 | 1 | -90 | 90 | -0.076831 | -0.019303 | 0.076859 | 0.019321
38 | 43 | 1.0066 | 0.6442 | 1.6903e-09 | 0 | 0 | 0 | 0 | 0 | 1 | -90 | 90 | 0.073167 | 0.01836 | -0.07311 | -0.018323
38 | 42 | 0.77881 | 0.49844 | 2.6157e-09 | 0 | 0 | 0 | 0 | 0 | 1 | -90 | 90 | -0.15003 | -0.037681 | 0.15021 | 0.0378
39 | 42 | 0.64571 | 0.41325 | 1.0843e-09 | 0 | 0 | 0 | 0 | 0 | 1 | -90 | 90 | -0.091645 | -0.023062 | 0.091703 | 0.023099