## bus_data
BUS_I | BUS_TYPE | Pd | Qd | Gs | Bs | area | Vm | Va | baseKV | zone | Vmax | Vmin
1 | 1 | 0.04779 | 0.011977 | 0 | 0 | 1 | 0.98747 | -0.23941 | 0.4 | 1 | 1.1 | 0.9
2 | 1 | 0.024174 | 0.0060585 | 0 | 0 | 1 | 0.98845 | -0.22045 | 0.4 | 1 | 1.1 | 0.9
3 | 1 | 0 | 0 | 0 | 0 | 1 | 0.98643 | -0.25955 | 0.4 | 1 | 1.1 | 0.9
4 | 1 | 0.025166 | 0.0063071 | 0 | 0 | 1 | 0.98932 | -0.20367 | 0.4 | 1 | 1.1 | 0.9
5 | 1 | 0.064952 | 0.016278 | 0 | 0 | 1 | 0.98627 | -0.26263 | 0.4 | 1 | 1.1 | 0.9
14 | 1 | 0 | 0 | 0 | 0 | 1 | 0.99238 | -0.14488 | 0.4 | 1 | 1.1 | 0.9
16 | 1 | 0 | 0 | 0 | 0 | 1 | 0.98562 | -0.27534 | 0.4 | 1 | 1.1 | 0.9
8 | 1 | 0 | 0 | 0 | 0 | 1 | 0.99674 | -0.061839 | 0.4 | 1 | 1.1 | 0.9
19 | 1 | 0.049165 | 0.012322 | 0 | 0 | 1 | 0.99811 | -0.035787 | 0.4 | 1 | 1.1 | 0.9
9 | 1 | 0 | 0 | 0 | 0 | 1 | 0.98205 | -0.3447 | 0.4 | 1 | 1.1 | 0.9
25 | 1 | 0.091114 | 0.022835 | 0 | 0 | 1 | 0.98125 | -0.36051 | 0.4 | 1 | 1.1 | 0.9
13 | 1 | 0 | 0 | 0 | 0 | 1 | 0.98285 | -0.3291 | 0.4 | 1 | 1.1 | 0.9
22 | 1 | 0.033166 | 0.0083123 | 0 | 0 | 1 | 0.98096 | -0.36611 | 0.4 | 1 | 1.1 | 0.9
10 | 1 | 0 | 0 | 0 | 0 | 1 | 0.97878 | -0.40874 | 0.4 | 1 | 1.1 | 0.9
23 | 1 | 0.035199 | 0.0088216 | 0 | 0 | 1 | 0.97824 | -0.41935 | 0.4 | 1 | 1.1 | 0.9
15 | 1 | 0 | 0 | 0 | 0 | 1 | 0.97842 | -0.41589 | 0.4 | 1 | 1.1 | 0.9
21 | 1 | 0.045772 | 0.011472 | 0 | 0 | 1 | 0.98095 | -0.36617 | 0.4 | 1 | 1.1 | 0.9
18 | 1 | 0.027716 | 0.0069462 | 0 | 0 | 1 | 0.9781 | -0.42205 | 0.4 | 1 | 1.1 | 0.9
17 | 1 | 0.018382 | 0.0046069 | 0 | 0 | 1 | 0.97818 | -0.4205 | 0.4 | 1 | 1.1 | 0.9
20 | 3 | 0.016712 | 0.0041885 | 0 | 0 | 1 | 1 | 0 | 0.4 | 1 | 1.1 | 0.9
24 | 1 | 0.023714 | 0.0059434 | 0 | 0 | 1 | 0.97782 | -0.42752 | 0.4 | 1 | 1.1 | 0.9

## generator_data
GEN_BUS | PG | QG | QMAX | QMIN | VG | MBASE | GEN_STATUS | PMAX | PMIN
20 | 0.51014 | 0.13062 | 10 | -10 | 1 | 100 | 1 | 10 | 0

## branch_data
F_BUS | T_BUS | BR_R | BR_X | BR_B | RATE_A | RATE_B | RATE_C | TAP | SHIFT | BR_STATUS | ANGMIN | ANGMAX | P_in | Q_in | P_out | Q_out
1 | 2 | 0.21388 | 0.13688 | 1.4366e-09 | 0 | 0 | 0 | 0 | 0 | 1 | -90 | 90 | -0.3898 | -0.098472 | 0.39016 | 0.098699
1 | 3 | 0.25869 | 0.16556 | 1.7377e-09 | 0 | 0 | 0 | 0 | 0 | 1 | -90 | 90 | 0.34201 | 0.086495 | -0.34168 | -0.086284
2 | 4 | 0.17853 | 0.11426 | 1.1992e-09 | 0 | 0 | 0 | 0 | 0 | 1 | -90 | 90 | -0.41433 | -0.10476 | 0.41467 | 0.10497
3 | 5 | 0.039394 | 0.025212 | 2.6461e-10 | 0 | 0 | 0 | 0 | 0 | 1 | -90 | 90 | 0.34168 | 0.086284 | -0.34163 | -0.086252
4 | 14 | 0.59186 | 0.37879 | 3.9755e-09 | 0 | 0 | 0 | 0 | 0 | 1 | -90 | 90 | -0.43983 | -0.11128 | 0.44108 | 0.11207
5 | 16 | 0.20137 | 0.12888 | 1.3526e-09 | 0 | 0 | 0 | 0 | 0 | 1 | -90 | 90 | 0.27668 | 0.069973 | -0.27651 | -0.069865
14 | 8 | 0.84221 | 0.53901 | 5.6572e-09 | 0 | 0 | 0 | 0 | 0 | 1 | -90 | 90 | -0.44108 | -0.11207 | 0.44285 | 0.11321
16 | 13 | 0.84869 | 0.54316 | 5.7007e-09 | 0 | 0 | 0 | 0 | 0 | 1 | -90 | 90 | 0.27651 | 0.069866 | -0.2758 | -0.069412
8 | 19 | 0.26575 | 0.17008 | 1.7851e-09 | 0 | 0 | 0 | 0 | 0 | 1 | -90 | 90 | -0.44285 | -0.11321 | 0.44341 | 0.11356
19 | 20 | 0.32922 | 0.2107 | 2.2114e-09 | 0 | 0 | 0 | 0 | 0 | 1 | -90 | 90 | -0.49257 | -0.12589 | 0.49343 | 0.12643
9 | 25 | 0.74967 | 0.47979 | 1.2589e-09 | 0 | 0 | 0 | 0 | 0 | 1 | -90 | 90 | 0.091181 | 0.022879 | -0.091113 | -0.022836
9 | 13 | 0.24533 | 0.15701 | 1.6479e-09 | 0 | 0 | 0 | 0 | 0 | 1 | -90 | 90 | -0.2756 | -0.069281 | 0.2758 | 0.069412
9 | 22 | 0.50268 | 0.32171 | 3.3765e-09 | 0 | 0 | 0 | 0 | 0 | 1 | -90 | 90 | 0.18442 | 0.046401 | -0.18423 | -0.046281
22 | 21 | 0.0018253 | 0.0011682 | 6.1302e-12 | 0 | 0 | 0 | 0 | 0 | 1 | -90 | 90 | 0.15106 | 0.037969 | -0.15106 | -0.037969
10 | 23 | 0.7727 | 0.49453 | 1.2976e-09 | 0 | 0 | 0 | 0 | 0 | 1 | -90 | 90 | 0.058951 | 0.01479 | -0.058921 | -0.014771
10 | 15 | 0.66553 | 0.42594 | 1.1176e-09 | 0 | 0 | 0 | 0 | 0 | 1 | -90 | 90 | 0.046124 | 0.011571 | -0.046109 | -0.011561
10 | 21 | 1.7446 | 1.1166 | 2.9297e-09 | 0 | 0 | 0 | 0 | 0 | 1 | -90 | 90 | -0.10508 | -0.02636 | 0.10529 | 0.026497
23 | 24 | 1.4764 | 0.94488 | 2.4792e-09 | 0 | 0 | 0 | 0 | 0 | 1 | -90 | 90 | 0.023723 | 0.0059492 | -0.023714 | -0.0059435
15 | 18 | 0.95315 | 0.61001 | 1.6006e-09 | 0 | 0 | 0 | 0 | 0 | 1 | -90 | 90 | 0.027723 | 0.0069514 | -0.027715 | -0.0069463
15 | 17 | 1.0757 | 0.68846 | 1.8064e-09 | 0 | 0 | 0 | 0 | 0 | 1 | -90 | 90 | 0.018385 | 0.0046094 | -0.018381 | -0.004607