## bus_data
BUS_I | BUS_TYPE | Pd | Qd | Gs | Bs | area | Vm | Va | baseKV | zone | Vmax | Vmin
1 | 3 | 0.043523 | 0.010908 | 0 | 0 | 1 | 1 | 0 | 0.4 | 1 | 1.1 | 0.9
2 | 1 | 0.091952 | 0.023045 | 0 | 0 | 1 | 0.99961 | -0.0075303 | 0.4 | 1 | 1.1 | 0.9
3 | 1 | 0.094884 | 0.02378 | 0 | 0 | 1 | 0.99846 | -0.0295 | 0.4 | 1 | 1.1 | 0.9
4 | 1 | 0.04167 | 0.010443 | 0 | 0 | 1 | 0.99916 | -0.016037 | 0.4 | 1 | 1.1 | 0.9
5 | 1 | 0 | 0 | 0 | 0 | 1 | 0.99725 | -0.052734 | 0.4 | 1 | 1.1 | 0.9
10 | 1 | 0.042952 | 0.010765 | 0 | 0 | 1 | 0.99857 | -0.027451 | 0.4 | 1 | 1.1 | 0.9
18 | 1 | 0.020955 | 0.0052517 | 0 | 0 | 1 | 0.99477 | -0.1006 | 0.4 | 1 | 1.1 | 0.9
8 | 1 | 0 | 0 | 0 | 0 | 1 | 0.99738 | -0.050293 | 0.4 | 1 | 1.1 | 0.9
13 | 1 | 0 | 0 | 0 | 0 | 1 | 0.99658 | -0.065779 | 0.4 | 1 | 1.1 | 0.9
19 | 1 | 0.027535 | 0.0069009 | 0 | 0 | 1 | 0.99528 | -0.090818 | 0.4 | 1 | 1.1 | 0.9
6 | 1 | 0.046153 | 0.011567 | 0 | 0 | 1 | 0.99615 | -0.073926 | 0.4 | 1 | 1.1 | 0.9
17 | 1 | 0.021193 | 0.0053114 | 0 | 0 | 1 | 0.99472 | -0.1014 | 0.4 | 1 | 1.1 | 0.9
7 | 1 | 0.030717 | 0.0076985 | 0 | 0 | 1 | 0.99516 | -0.093043 | 0.4 | 1 | 1.1 | 0.9
9 | 1 | 0.048858 | 0.012245 | 0 | 0 | 1 | 0.99502 | -0.095816 | 0.4 | 1 | 1.1 | 0.9
15 | 1 | 0.017187 | 0.0043076 | 0 | 0 | 1 | 0.99387 | -0.1179 | 0.4 | 1 | 1.1 | 0.9
16 | 1 | 0.052946 | 0.01327 | 0 | 0 | 1 | 0.99387 | -0.11787 | 0.4 | 1 | 1.1 | 0.9

## generator_data
GEN_BUS | PG | QG | QMAX | QMIN | VG | MBASE | GEN_STATUS | PMAX | PMIN
1 | 0.58202 | 0.14645 | 10 | -10 | 1 | 100 | 1 | 10 | 0

## branch_data
F_BUS | T_BUS | BR_R | BR_X | BR_B | RATE_A | RATE_B | RATE_C | TAP | SHIFT | BR_STATUS | ANGMIN | ANGMAX | P_in | Q_in | P_out | Q_out
1 | 2 | 0.10229 | 0.065467 | 5.1533e-10 | 0 | 0 | 0 | 0 | 0 | 1 | -90 | 90 | 0.3306 | 0.083152 | -0.33048 | -0.083076
1 | 3 | 0.6373 | 0.40787 | 2.1404e-09 | 0 | 0 | 0 | 0 | 0 | 1 | -90 | 90 | 0.2079 | 0.052389 | -0.20761 | -0.052202
2 | 4 | 0.16009 | 0.10246 | 8.0651e-10 | 0 | 0 | 0 | 0 | 0 | 1 | -90 | 90 | 0.23853 | 0.060031 | -0.23843 | -0.059969
3 | 5 | 0.92355 | 0.59107 | 1.5509e-09 | 0 | 0 | 0 | 0 | 0 | 1 | -90 | 90 | 0.11272 | 0.028422 | -0.1126 | -0.028342
4 | 10 | 0.26014 | 0.16649 | 1.3105e-09 | 0 | 0 | 0 | 0 | 0 | 1 | -90 | 90 | 0.19676 | 0.049525 | -0.19666 | -0.049457
5 | 18 | 1.8956 | 1.2132 | 3.1832e-09 | 0 | 0 | 0 | 0 | 0 | 1 | -90 | 90 | 0.1126 | 0.028342 | -0.11234 | -0.028178
10 | 8 | 0.66532 | 0.42581 | 2.2345e-09 | 0 | 0 | 0 | 0 | 0 | 1 | -90 | 90 | 0.1537 | 0.038692 | -0.15354 | -0.038585
18 | 17 | 0.039061 | 0.024999 | 6.5593e-11 | 0 | 0 | 0 | 0 | 0 | 1 | -90 | 90 | 0.091385 | 0.022926 | -0.091381 | -0.022924
8 | 6 | 0.8371 | 0.53574 | 1.4057e-09 | 0 | 0 | 0 | 0 | 0 | 1 | -90 | 90 | 0.12595 | 0.031651 | -0.12581 | -0.031561
8 | 13 | 2.5056 | 1.6036 | 4.2076e-09 | 0 | 0 | 0 | 0 | 0 | 1 | -90 | 90 | 0.027588 | 0.0069339 | -0.027568 | -0.0069212
13 | 19 | 4.0428 | 2.5874 | 6.789e-09 | 0 | 0 | 0 | 0 | 0 | 1 | -90 | 90 | 0.027568 | 0.0069212 | -0.027535 | -0.0069009
6 | 7 | 1.0675 | 0.68321 | 1.7927e-09 | 0 | 0 | 0 | 0 | 0 | 1 | -90 | 90 | 0.079654 | 0.019994 | -0.079582 | -0.019948
17 | 16 | 1.0403 | 0.66582 | 1.747e-09 | 0 | 0 | 0 | 0 | 0 | 1 | -90 | 90 | 0.070188 | 0.017612 | -0.070133 | -0.017577
7 | 9 | 0.25189 | 0.16121 | 4.2299e-10 | 0 | 0 | 0 | 0 | 0 | 1 | -90 | 90 | 0.048864 | 0.012249 | -0.048858 | -0.012245
15 | 16 | 0.0088902 | 0.0056897 | 1.4929e-11 | 0 | 0 | 0 | 0 | 0 | 1 | -90 | 90 | -0.017187 | -0.0043076 | 0.017187 | 0.0043076