## bus_data
BUS_I | BUS_TYPE | Pd | Qd | Gs | Bs | area | Vm | Va | baseKV | zone | Vmax | Vmin
1 | 1 | 0.026122 | 0.0065467 | 0 | 0 | 1 | 0.99968 | -0.0060591 | 0.4 | 1 | 1.1 | 0.9
3 | 3 | 0 | 0 | 0 | 0 | 1 | 1 | 0 | 0.4 | 1 | 1.1 | 0.9
14 | 1 | 0.010008 | 0.0025081 | 0 | 0 | 1 | 0.99904 | -0.018421 | 0.4 | 1 | 1.1 | 0.9
4 | 1 | 0 | 0 | 0 | 0 | 1 | 0.99494 | -0.096688 | 0.4 | 1 | 1.1 | 0.9
5 | 1 | 0 | 0 | 0 | 0 | 1 | 0.99333 | -0.1277 | 0.4 | 1 | 1.1 | 0.9
11 | 1 | 0 | 0 | 0 | 0 | 1 | 0.99475 | -0.10042 | 0.4 | 1 | 1.1 | 0.9
18 | 1 | 0.032051 | 0.0080329 | 0 | 0 | 1 | 0.99373 | -0.12003 | 0.4 | 1 | 1.1 | 0.9
7 | 1 | 0 | 0 | 0 | 0 | 1 | 0.9929 | -0.13593 | 0.4 | 1 | 1.1 | 0.9
23 | 1 | 0.025185 | 0.006312 | 0 | 0 | 1 | 0.9911 | -0.17074 | 0.4 | 1 | 1.1 | 0.9
6 | 1 | 0 | 0 | 0 | 0 | 1 | 0.99634 | -0.070376 | 0.4 | 1 | 1.1 | 0.9
12 | 1 | 0 | 0 | 0 | 0 | 1 | 0.99763 | -0.045496 | 0.4 | 1 | 1.1 | 0.9
20 | 1 | 0.030659 | 0.0076839 | 0 | 0 | 1 | 0.99587 | -0.079427 | 0.4 | 1 | 1.1 | 0.9
26 | 1 | 0.034332 | 0.0086044 | 0 | 0 | 1 | 0.99278 | -0.13826 | 0.4 | 1 | 1.1 | 0.9
10 | 1 | 0 | 0 | 0 | 0 | 1 | 0.98883 | -0.21436 | 0.4 | 1 | 1.1 | 0.9
21 | 1 | 0.020449 | 0.005125 | 0 | 0 | 1 | 0.9851 | -0.28672 | 0.4 | 1 | 1.1 | 0.9
19 | 1 | 0.011733 | 0.0029406 | 0 | 0 | 1 | 0.99414 | -0.1121 | 0.4 | 1 | 1.1 | 0.9
15 | 1 | 0.0071329 | 0.0017877 | 0 | 0 | 1 | 0.99901 | -0.018941 | 0.4 | 1 | 1.1 | 0.9
17 | 1 | 0.034052 | 0.0085341 | 0 | 0 | 1 | 0.99216 | -0.15034 | 0.4 | 1 | 1.1 | 0.9
24 | 1 | 0.024941 | 0.0062508 | 0 | 0 | 1 | 0.99028 | -0.18659 | 0.4 | 1 | 1.1 | 0.9
25 | 1 | 0.030861 | 0.0077346 | 0 | 0 | 1 | 0.98984 | -0.19521 | 0.4 | 1 | 1.1 | 0.9
22 | 1 | 0.056121 | 0.014065 | 0 | 0 | 1 | 0.98385 | -0.31109 | 0.4 | 1 | 1.1 | 0.9
16 | 1 | 0.055626 | 0.013941 | 0 | 0 | 1 | 0.99087 | -0.17538 | 0.4 | 1 | 1.1 | 0.9

## generator_data
GEN_BUS | PG | QG | QMAX | QMIN | VG | MBASE | GEN_STATUS | PMAX | PMIN
3 | 0.40245 | 0.10209 | 10 | -10 | 1 | 100 | 1 | 10 | 0

## branch_data
F_BUS | T_BUS | BR_R | BR_X | BR_B | RATE_A | RATE_B | RATE_C | TAP | SHIFT | BR_STATUS | ANGMIN | ANGMAX | P_in | Q_in | P_out | Q_out
1 | 3 | 1.0394 | 0.66521 | 1.7454e-09 | 0 | 0 | 0 | 0 | 0 | 1 | -90 | 90 | -0.026122 | -0.0065467 | 0.026129 | 0.0065513
3 | 14 | 1.7256 | 1.1044 | 2.8978e-09 | 0 | 0 | 0 | 0 | 0 | 1 | -90 | 90 | 0.047931 | 0.012062 | -0.047889 | -0.012036
3 | 4 | 1.3253 | 0.84818 | 6.6765e-09 | 0 | 0 | 0 | 0 | 0 | 1 | -90 | 90 | 0.32839 | 0.083481 | -0.32687 | -0.082508
14 | 15 | 0.061586 | 0.039415 | 1.0342e-10 | 0 | 0 | 0 | 0 | 0 | 1 | -90 | 90 | 0.037881 | 0.0095274 | -0.037881 | -0.0095268
4 | 5 | 0.71592 | 0.45819 | 2.4044e-09 | 0 | 0 | 0 | 0 | 0 | 1 | -90 | 90 | 0.19307 | 0.048842 | -0.19278 | -0.048659
4 | 11 | 1.4125 | 0.90403 | 2.3721e-09 | 0 | 0 | 0 | 0 | 0 | 1 | -90 | 90 | 0.011742 | 0.0029452 | -0.01174 | -0.0029441
4 | 18 | 0.84971 | 0.54381 | 1.4269e-09 | 0 | 0 | 0 | 0 | 0 | 1 | -90 | 90 | 0.12206 | 0.03072 | -0.12193 | -0.030633
5 | 7 | 0.32797 | 0.2099 | 5.5075e-10 | 0 | 0 | 0 | 0 | 0 | 1 | -90 | 90 | 0.11157 | 0.028221 | -0.11153 | -0.028192
5 | 23 | 2.3453 | 1.501 | 3.9384e-09 | 0 | 0 | 0 | 0 | 0 | 1 | -90 | 90 | 0.081209 | 0.020438 | -0.081043 | -0.020332
11 | 19 | 4.4117 | 2.8235 | 7.4085e-09 | 0 | 0 | 0 | 0 | 0 | 1 | -90 | 90 | 0.01174 | 0.0029441 | -0.011733 | -0.0029406
18 | 17 | 1.4939 | 0.95609 | 2.5087e-09 | 0 | 0 | 0 | 0 | 0 | 1 | -90 | 90 | 0.089874 | 0.0226 | -0.089744 | -0.022518
7 | 26 | 0.30039 | 0.19225 | 5.0444e-10 | 0 | 0 | 0 | 0 | 0 | 1 | -90 | 90 | 0.034336 | 0.0086068 | -0.034332 | -0.0086044
7 | 10 | 4.5079 | 2.885 | 7.5699e-09 | 0 | 0 | 0 | 0 | 0 | 1 | -90 | 90 | 0.07719 | 0.019586 | -0.0769 | -0.019401
23 | 24 | 1.249 | 0.79936 | 2.0974e-09 | 0 | 0 | 0 | 0 | 0 | 1 | -90 | 90 | 0.055857 | 0.01402 | -0.055815 | -0.013993
6 | 12 | 3.6154 | 2.3139 | 6.0713e-09 | 0 | 0 | 0 | 0 | 0 | 1 | -90 | 90 | -0.030672 | -0.0076921 | 0.030709 | 0.0077148
6 | 20 | 1.313 | 0.84033 | 2.2049e-09 | 0 | 0 | 0 | 0 | 0 | 1 | -90 | 90 | 0.030672 | 0.0076921 | -0.030659 | -0.0076839
12 | 15 | 3.8689 | 2.4761 | 6.4969e-09 | 0 | 0 | 0 | 0 | 0 | 1 | -90 | 90 | -0.030709 | -0.0077148 | 0.030748 | 0.0077391
10 | 21 | 4.1261 | 2.6407 | 6.9288e-09 | 0 | 0 | 0 | 0 | 0 | 1 | -90 | 90 | 0.0769 | 0.019401 | -0.076635 | -0.019232
21 | 22 | 1.8865 | 1.2073 | 3.1679e-09 | 0 | 0 | 0 | 0 | 0 | 1 | -90 | 90 | 0.056186 | 0.014107 | -0.056121 | -0.014065
17 | 16 | 1.9833 | 1.2693 | 3.3305e-09 | 0 | 0 | 0 | 0 | 0 | 1 | -90 | 90 | 0.055693 | 0.013983 | -0.055626 | -0.013941
24 | 25 | 1.2277 | 0.78571 | 2.0616e-09 | 0 | 0 | 0 | 0 | 0 | 1 | -90 | 90 | 0.030874 | 0.0077425 | -0.030861 | -0.0077346