## bus_data
BUS_I | BUS_TYPE | Pd | Qd | Gs | Bs | area | Vm | Va | baseKV | zone | Vmax | Vmin
1 | 1 | 0.035864 | 0.0089883 | 0 | 0 | 1 | 0.98296 | -0.32559 | 0.4 | 1 | 1.1 | 0.9
2 | 1 | 0 | 0 | 0 | 0 | 1 | 0.98175 | -0.34897 | 0.4 | 1 | 1.1 | 0.9
3 | 1 | 0 | 0 | 0 | 0 | 1 | 0.98405 | -0.30434 | 0.4 | 1 | 1.1 | 0.9
4 | 1 | 0.0040139 | 0.001006 | 0 | 0 | 1 | 0.98058 | -0.37158 | 0.4 | 1 | 1.1 | 0.9
8 | 1 | 0.0078323 | 0.0019629 | 0 | 0 | 1 | 0.98394 | -0.30663 | 0.4 | 1 | 1.1 | 0.9
9 | 1 | 0.0091915 | 0.0023036 | 0 | 0 | 1 | 0.98512 | -0.28367 | 0.4 | 1 | 1.1 | 0.9
12 | 1 | 0.019318 | 0.0048415 | 0 | 0 | 1 | 0.98015 | -0.37993 | 0.4 | 1 | 1.1 | 0.9
5 | 1 | 0 | 0 | 0 | 0 | 1 | 0.98525 | -0.2812 | 0.4 | 1 | 1.1 | 0.9
10 | 1 | 0.0061902 | 0.0015514 | 0 | 0 | 1 | 0.98608 | -0.26521 | 0.4 | 1 | 1.1 | 0.9
6 | 1 | 0 | 0 | 0 | 0 | 1 | 0.98694 | -0.24861 | 0.4 | 1 | 1.1 | 0.9
7 | 1 | 0 | 0 | 0 | 0 | 1 | 0.99535 | -0.087745 | 0.4 | 1 | 1.1 | 0.9
11 | 1 | 0.020734 | 0.0051964 | 0 | 0 | 1 | 0.98609 | -0.26496 | 0.4 | 1 | 1.1 | 0.9
29 | 1 | 0.024508 | 0.0061424 | 0 | 0 | 1 | 0.99854 | -0.02754 | 0.4 | 1 | 1.1 | 0.9
18 | 1 | 0.0064753 | 0.0016229 | 0 | 0 | 1 | 0.98377 | -0.30987 | 0.4 | 1 | 1.1 | 0.9
13 | 1 | 0 | 0 | 0 | 0 | 1 | 0.97938 | -0.395 | 0.4 | 1 | 1.1 | 0.9
15 | 1 | 0 | 0 | 0 | 0 | 1 | 0.9709 | -0.56154 | 0.4 | 1 | 1.1 | 0.9
24 | 1 | 0.017273 | 0.0043291 | 0 | 0 | 1 | 0.9701 | -0.5773 | 0.4 | 1 | 1.1 | 0.9
21 | 1 | 0.01699 | 0.0042581 | 0 | 0 | 1 | 0.97125 | -0.5546 | 0.4 | 1 | 1.1 | 0.9
16 | 1 | 0 | 0 | 0 | 0 | 1 | 0.97402 | -0.49989 | 0.4 | 1 | 1.1 | 0.9
25 | 1 | 0.017929 | 0.0044933 | 0 | 0 | 1 | 0.97317 | -0.51656 | 0.4 | 1 | 1.1 | 0.9
28 | 1 | 0.098542 | 0.024697 | 0 | 0 | 1 | 0.99919 | -0.015276 | 0.4 | 1 | 1.1 | 0.9
17 | 1 | 0.0064026 | 0.0016047 | 0 | 0 | 1 | 0.98349 | -0.31539 | 0.4 | 1 | 1.1 | 0.9
26 | 1 | 0.020208 | 0.0050645 | 0 | 0 | 1 | 0.97004 | -0.57838 | 0.4 | 1 | 1.1 | 0.9
22 | 1 | 0.021671 | 0.0054314 | 0 | 0 | 1 | 0.97168 | -0.54599 | 0.4 | 1 | 1.1 | 0.9
23 | 1 | 0.016859 | 0.0042254 | 0 | 0 | 1 | 0.97267 | -0.52657 | 0.4 | 1 | 1.1 | 0.9
19 | 1 | 0.0062429 | 0.0015646 | 0 | 0 | 1 | 0.98314 | -0.32212 | 0.4 | 1 | 1.1 | 0.9
20 | 1 | 0.0061789 | 0.0015486 | 0 | 0 | 1 | 0.98301 | -0.32472 | 0.4 | 1 | 1.1 | 0.9
27 | 1 | 0.0062445 | 0.001565 | 0 | 0 | 1 | 0.98294 | -0.32603 | 0.4 | 1 | 1.1 | 0.9
30 | 3 | 0.024078 | 0.0060344 | 0 | 0 | 1 | 1 | 0 | 0.4 | 1 | 1.1 | 0.9
31 | 1 | 0.015766 | 0.0039514 | 0 | 0 | 1 | 0.99972 | -0.0054322 | 0.4 | 1 | 1.1 | 0.9

## generator_data
GEN_BUS | PG | QG | QMAX | QMIN | VG | MBASE | GEN_STATUS | PMAX | PMIN
30 | 0.41368 | 0.10568 | 10 | -10 | 1 | 100 | 1 | 10 | 0

## branch_data
F_BUS | T_BUS | BR_R | BR_X | BR_B | RATE_A | RATE_B | RATE_C | TAP | SHIFT | BR_STATUS | ANGMIN | ANGMAX | P_in | Q_in | P_out | Q_out
1 | 2 | 0.75327 | 0.48209 | 5.0598e-09 | 0 | 0 | 0 | 0 | 0 | 1 | -90 | 90 | 0.13552 | 0.03445 | -0.13537 | -0.034353
1 | 3 | 0.54145 | 0.34653 | 3.637e-09 | 0 | 0 | 0 | 0 | 0 | 1 | -90 | 90 | -0.17138 | -0.043439 | 0.17156 | 0.04355
2 | 4 | 0.72657 | 0.46501 | 4.8804e-09 | 0 | 0 | 0 | 0 | 0 | 1 | -90 | 90 | 0.13537 | 0.034354 | -0.13522 | -0.03426
3 | 8 | 0.25182 | 0.16116 | 4.2287e-10 | 0 | 0 | 0 | 0 | 0 | 1 | -90 | 90 | 0.0394 | 0.0098831 | -0.039396 | -0.0098804
3 | 9 | 0.42868 | 0.27436 | 2.8795e-09 | 0 | 0 | 0 | 0 | 0 | 1 | -90 | 90 | -0.21096 | -0.053433 | 0.21117 | 0.053567
4 | 12 | 0.2762 | 0.17677 | 1.8553e-09 | 0 | 0 | 0 | 0 | 0 | 1 | -90 | 90 | 0.13121 | 0.033254 | -0.13115 | -0.033221
8 | 18 | 0.44587 | 0.28536 | 7.4874e-10 | 0 | 0 | 0 | 0 | 0 | 1 | -90 | 90 | 0.031563 | 0.0079175 | -0.031558 | -0.0079144
9 | 5 | 0.049307 | 0.031556 | 3.312e-10 | 0 | 0 | 0 | 0 | 0 | 1 | -90 | 90 | -0.22036 | -0.055871 | 0.22039 | 0.055888
12 | 13 | 0.5845 | 0.37408 | 3.9261e-09 | 0 | 0 | 0 | 0 | 0 | 1 | -90 | 90 | 0.11184 | 0.028379 | -0.11176 | -0.028328
5 | 10 | 0.31835 | 0.20374 | 2.1384e-09 | 0 | 0 | 0 | 0 | 0 | 1 | -90 | 90 | -0.22039 | -0.055888 | 0.22056 | 0.055996
10 | 11 | 0.004728 | 0.0030259 | 3.1759e-11 | 0 | 0 | 0 | 0 | 0 | 1 | -90 | 90 | -0.22675 | -0.057547 | 0.22675 | 0.057549
6 | 7 | 2.8836 | 1.8455 | 1.9369e-08 | 0 | 0 | 0 | 0 | 0 | 1 | -90 | 90 | -0.24768 | -0.062869 | 0.24961 | 0.064104
6 | 11 | 0.29047 | 0.1859 | 1.9511e-09 | 0 | 0 | 0 | 0 | 0 | 1 | -90 | 90 | 0.24768 | 0.06287 | -0.24748 | -0.062745
7 | 29 | 1.0919 | 0.69881 | 7.3343e-09 | 0 | 0 | 0 | 0 | 0 | 1 | -90 | 90 | -0.24961 | -0.064104 | 0.25034 | 0.064571
29 | 28 | 0.20302 | 0.12993 | 1.3637e-09 | 0 | 0 | 0 | 0 | 0 | 1 | -90 | 90 | -0.27485 | -0.070714 | 0.27501 | 0.070819
18 | 17 | 0.95455 | 0.61091 | 1.6029e-09 | 0 | 0 | 0 | 0 | 0 | 1 | -90 | 90 | 0.025083 | 0.0062915 | -0.025077 | -0.0062875
13 | 16 | 4.0429 | 2.5874 | 2.7156e-08 | 0 | 0 | 0 | 0 | 0 | 1 | -90 | 90 | 0.11175 | 0.028328 | -0.11119 | -0.027972
15 | 24 | 1.7759 | 1.1366 | 2.9823e-09 | 0 | 0 | 0 | 0 | 0 | 1 | -90 | 90 | 0.037509 | 0.0094124 | -0.037481 | -0.0093947
15 | 21 | 0.78242 | 0.50075 | 1.3139e-09 | 0 | 0 | 0 | 0 | 0 | 1 | -90 | 90 | -0.037509 | -0.0094124 | 0.037521 | 0.0094202
24 | 26 | 0.22572 | 0.14446 | 3.7905e-10 | 0 | 0 | 0 | 0 | 0 | 1 | -90 | 90 | 0.020208 | 0.0050654 | -0.020207 | -0.0050647
21 | 22 | 0.66868 | 0.42795 | 1.1229e-09 | 0 | 0 | 0 | 0 | 0 | 1 | -90 | 90 | -0.054511 | -0.013678 | 0.054533 | 0.013693
16 | 25 | 0.63876 | 0.40881 | 4.2906e-09 | 0 | 0 | 0 | 0 | 0 | 1 | -90 | 90 | 0.11119 | 0.027973 | -0.11111 | -0.027916
25 | 23 | 0.45644 | 0.29212 | 1.533e-09 | 0 | 0 | 0 | 0 | 0 | 1 | -90 | 90 | 0.093178 | 0.023423 | -0.093133 | -0.023395
28 | 30 | 0.18557 | 0.11876 | 1.2465e-09 | 0 | 0 | 0 | 0 | 0 | 1 | -90 | 90 | -0.37356 | -0.095516 | 0.37383 | 0.095692
17 | 19 | 1.5636 | 1.0007 | 2.6257e-09 | 0 | 0 | 0 | 0 | 0 | 1 | -90 | 90 | 0.018674 | 0.0046828 | -0.018668 | -0.0046792
22 | 23 | 1.0807 | 0.69162 | 1.8147e-09 | 0 | 0 | 0 | 0 | 0 | 1 | -90 | 90 | -0.076204 | -0.019124 | 0.076274 | 0.019169
19 | 20 | 0.90591 | 0.57978 | 1.5213e-09 | 0 | 0 | 0 | 0 | 0 | 1 | -90 | 90 | 0.012425 | 0.0031146 | -0.012424 | -0.0031137
20 | 27 | 0.91135 | 0.58326 | 1.5304e-09 | 0 | 0 | 0 | 0 | 0 | 1 | -90 | 90 | 0.0062448 | 0.0015651 | -0.0062444 | -0.001565
30 | 31 | 1.5439 | 0.98811 | 2.5927e-09 | 0 | 0 | 0 | 0 | 0 | 1 | -90 | 90 | 0.01577 | 0.0039538 | -0.015766 | -0.0039514