## bus_data
BUS_I | BUS_TYPE | Pd | Qd | Gs | Bs | area | Vm | Va | baseKV | zone | Vmax | Vmin
1 | 1 | 0.038205 | 0.009575 | 0 | 0 | 1 | 0.99624 | -0.072207 | 0.4 | 1 | 1.1 | 0.9
2 | 1 | 0.028073 | 0.0070358 | 0 | 0 | 1 | 0.99541 | -0.088209 | 0.4 | 1 | 1.1 | 0.9
3 | 1 | 0 | 0 | 0 | 0 | 1 | 0.99773 | -0.043535 | 0.4 | 1 | 1.1 | 0.9
4 | 1 | 0.056622 | 0.014191 | 0 | 0 | 1 | 0.99507 | -0.094799 | 0.4 | 1 | 1.1 | 0.9
5 | 3 | 0.059054 | 0.0148 | 0 | 0 | 1 | 1 | 0 | 0.4 | 1 | 1.1 | 0.9
8 | 1 | 0 | 0 | 0 | 0 | 1 | 0.99845 | -0.029807 | 0.4 | 1 | 1.1 | 0.9
10 | 1 | 0.081823 | 0.020507 | 0 | 0 | 1 | 0.99753 | -0.047495 | 0.4 | 1 | 1.1 | 0.9
9 | 1 | 0.071233 | 0.017853 | 0 | 0 | 1 | 0.99651 | -0.067034 | 0.4 | 1 | 1.1 | 0.9

## generator_data
GEN_BUS | PG | QG | QMAX | QMIN | VG | MBASE | GEN_STATUS | PMAX | PMIN
5 | 0.33593 | 0.084549 | 10 | -10 | 1 | 100 | 1 | 10 | 0

## branch_data
F_BUS | T_BUS | BR_R | BR_X | BR_B | RATE_A | RATE_B | RATE_C | TAP | SHIFT | BR_STATUS | ANGMIN | ANGMAX | P_in | Q_in | P_out | Q_out
1 | 2 | 0.83983 | 0.53749 | 1.4103e-09 | 0 | 0 | 0 | 0 | 0 | 1 | -90 | 90 | 0.084777 | 0.021279 | -0.084713 | -0.021238
1 | 3 | 1.0394 | 0.66523 | 1.7455e-09 | 0 | 0 | 0 | 0 | 0 | 1 | -90 | 90 | -0.12298 | -0.030854 | 0.12315 | 0.030962
2 | 4 | 0.51672 | 0.3307 | 8.6771e-10 | 0 | 0 | 0 | 0 | 0 | 1 | -90 | 90 | 0.05664 | 0.014202 | -0.056622 | -0.014191
3 | 5 | 1.5842 | 1.0139 | 2.6603e-09 | 0 | 0 | 0 | 0 | 0 | 1 | -90 | 90 | -0.12315 | -0.030962 | 0.12341 | 0.031126
5 | 8 | 0.87155 | 0.55779 | 2.9271e-09 | 0 | 0 | 0 | 0 | 0 | 1 | -90 | 90 | 0.15347 | 0.038624 | -0.15325 | -0.038484
8 | 10 | 0.51594 | 0.3302 | 1.7328e-09 | 0 | 0 | 0 | 0 | 0 | 1 | -90 | 90 | 0.15325 | 0.038484 | -0.15312 | -0.038402
10 | 9 | 1.2222 | 0.78221 | 2.0524e-09 | 0 | 0 | 0 | 0 | 0 | 1 | -90 | 90 | 0.071299 | 0.017895 | -0.071233 | -0.017853