## bus_data
BUS_I | BUS_TYPE | Pd | Qd | Gs | Bs | area | Vm | Va | baseKV | zone | Vmax | Vmin
1 | 1 | 0.017355 | 0.0043497 | 0 | 0 | 1 | 0.9908 | -0.17707 | 0.4 | 1 | 1.1 | 0.9
2 | 1 | 0.085746 | 0.02149 | 0 | 0 | 1 | 0.99123 | -0.16876 | 0.4 | 1 | 1.1 | 0.9
4 | 1 | 0.069588 | 0.01744 | 0 | 0 | 1 | 0.99296 | -0.13518 | 0.4 | 1 | 1.1 | 0.9
9 | 1 | 0 | 0 | 0 | 0 | 1 | 0.99448 | -0.10587 | 0.4 | 1 | 1.1 | 0.9
7 | 1 | 0 | 0 | 0 | 0 | 1 | 0.99489 | -0.098043 | 0.4 | 1 | 1.1 | 0.9
10 | 1 | 0 | 0 | 0 | 0 | 1 | 0.99578 | -0.080968 | 0.4 | 1 | 1.1 | 0.9
17 | 1 | 0.025808 | 0.0064682 | 0 | 0 | 1 | 0.99464 | -0.10288 | 0.4 | 1 | 1.1 | 0.9
11 | 1 | 0 | 0 | 0 | 0 | 1 | 0.99644 | -0.068083 | 0.4 | 1 | 1.1 | 0.9
14 | 1 | 0.098317 | 0.024641 | 0 | 0 | 1 | 0.99478 | -0.10023 | 0.4 | 1 | 1.1 | 0.9
15 | 3 | 0.051804 | 0.012983 | 0 | 0 | 1 | 1 | 0 | 0.4 | 1 | 1.1 | 0.9
16 | 1 | 0.071392 | 0.017893 | 0 | 0 | 1 | 0.99883 | -0.022548 | 0.4 | 1 | 1.1 | 0.9
12 | 1 | 0.084195 | 0.021101 | 0 | 0 | 1 | 0.99269 | -0.14063 | 0.4 | 1 | 1.1 | 0.9
13 | 1 | 0.029558 | 0.007408 | 0 | 0 | 1 | 0.99269 | -0.14059 | 0.4 | 1 | 1.1 | 0.9

## generator_data
GEN_BUS | PG | QG | QMAX | QMIN | VG | MBASE | GEN_STATUS | PMAX | PMIN
15 | 0.5365 | 0.13552 | 10 | -10 | 1 | 100 | 1 | 10 | 0

## branch_data
F_BUS | T_BUS | BR_R | BR_X | BR_B | RATE_A | RATE_B | RATE_C | TAP | SHIFT | BR_STATUS | ANGMIN | ANGMAX | P_in | Q_in | P_out | Q_out
1 | 2 | 2.1075 | 1.3488 | 3.539e-09 | 0 | 0 | 0 | 0 | 0 | 1 | -90 | 90 | -0.017355 | -0.0043497 | 0.017362 | 0.0043537
2 | 4 | 1.4369 | 0.91962 | 2.413e-09 | 0 | 0 | 0 | 0 | 0 | 1 | -90 | 90 | -0.10311 | -0.025844 | 0.10327 | 0.025949
4 | 9 | 0.75118 | 0.48076 | 2.5229e-09 | 0 | 0 | 0 | 0 | 0 | 1 | -90 | 90 | -0.17286 | -0.04339 | 0.1731 | 0.043544
9 | 11 | 0.97186 | 0.62199 | 4.896e-09 | 0 | 0 | 0 | 0 | 0 | 1 | -90 | 90 | -0.1731 | -0.043544 | 0.17342 | 0.043744
7 | 10 | 2.9378 | 1.8802 | 4.9334e-09 | 0 | 0 | 0 | 0 | 0 | 1 | -90 | 90 | -0.025814 | -0.0064718 | 0.025835 | 0.0064848
7 | 17 | 0.83171 | 0.5323 | 1.3967e-09 | 0 | 0 | 0 | 0 | 0 | 1 | -90 | 90 | 0.025814 | 0.0064718 | -0.025808 | -0.0064682
10 | 11 | 0.2409 | 0.15418 | 8.0907e-10 | 0 | 0 | 0 | 0 | 0 | 1 | -90 | 90 | -0.23832 | -0.0599 | 0.23847 | 0.059993
10 | 14 | 0.40323 | 0.25807 | 1.3543e-09 | 0 | 0 | 0 | 0 | 0 | 1 | -90 | 90 | 0.21248 | 0.053415 | -0.21229 | -0.05329
11 | 15 | 0.74064 | 0.47401 | 3.7312e-09 | 0 | 0 | 0 | 0 | 0 | 1 | -90 | 90 | -0.41188 | -0.10374 | 0.41323 | 0.1046
14 | 13 | 1.5705 | 1.0051 | 2.6373e-09 | 0 | 0 | 0 | 0 | 0 | 1 | -90 | 90 | 0.11397 | 0.028649 | -0.11375 | -0.028509
15 | 16 | 1.414 | 0.90499 | 2.3746e-09 | 0 | 0 | 0 | 0 | 0 | 1 | -90 | 90 | 0.071469 | 0.017941 | -0.071392 | -0.017893
12 | 13 | 0.0023911 | 0.0015303 | 4.0153e-12 | 0 | 0 | 0 | 0 | 0 | 1 | -90 | 90 | -0.084195 | -0.021101 | 0.084195 | 0.021101