## bus_data
BUS_I | BUS_TYPE | Pd | Qd | Gs | Bs | area | Vm | Va | baseKV | zone | Vmax | Vmin
17 | 1 | 0 | 0 | 0 | 0 | 1 | 0.99239 | -0.14581 | 0.4 | 1 | 1.1 | 0.9
60 | 1 | 0.021996 | 0.0055126 | 0 | 0 | 1 | 0.99094 | -0.17387 | 0.4 | 1 | 1.1 | 0.9
22 | 1 | 0 | 0 | 0 | 0 | 1 | 0.99353 | -0.12396 | 0.4 | 1 | 1.1 | 0.9
18 | 1 | 0 | 0 | 0 | 0 | 1 | 0.9913 | -0.16691 | 0.4 | 1 | 1.1 | 0.9
59 | 1 | 0.013789 | 0.0034558 | 0 | 0 | 1 | 0.99124 | -0.16818 | 0.4 | 1 | 1.1 | 0.9
20 | 1 | 0 | 0 | 0 | 0 | 1 | 0.99045 | -0.18331 | 0.4 | 1 | 1.1 | 0.9
21 | 1 | 0 | 0 | 0 | 0 | 1 | 0.98935 | -0.20466 | 0.4 | 1 | 1.1 | 0.9
27 | 1 | 0 | 0 | 0 | 0 | 1 | 0.98878 | -0.21575 | 0.4 | 1 | 1.1 | 0.9
63 | 1 | 0.013637 | 0.0034177 | 0 | 0 | 1 | 0.98931 | -0.20539 | 0.4 | 1 | 1.1 | 0.9
64 | 1 | 0.015448 | 0.0038716 | 0 | 0 | 1 | 0.9935 | -0.12448 | 0.4 | 1 | 1.1 | 0.9
19 | 1 | 0 | 0 | 0 | 0 | 1 | 0.99593 | -0.077775 | 0.4 | 1 | 1.1 | 0.9
25 | 1 | 0 | 0 | 0 | 0 | 1 | 0.98721 | -0.24624 | 0.4 | 1 | 1.1 | 0.9
65 | 1 | 0.014659 | 0.0036738 | 0 | 0 | 1 | 0.98679 | -0.25448 | 0.4 | 1 | 1.1 | 0.9
62 | 1 | 0.015535 | 0.0038935 | 0 | 0 | 1 | 0.9875 | -0.24065 | 0.4 | 1 | 1.1 | 0.9
61 | 1 | 0.012973 | 0.0032515 | 0 | 0 | 1 | 0.98808 | -0.22938 | 0.4 | 1 | 1.1 | 0.9
46 | 1 | 0.024794 | 0.0062138 | 0 | 0 | 1 | 0.99039 | -0.18469 | 0.4 | 1 | 1.1 | 0.9
47 | 1 | 0.021831 | 0.0054715 | 0 | 0 | 1 | 0.9981 | -0.036263 | 0.4 | 1 | 1.1 | 0.9
10 | 1 | 0.013973 | 0.0035019 | 0 | 0 | 1 | 0.99196 | -0.15317 | 0.4 | 1 | 1.1 | 0.9
30 | 1 | 0.027767 | 0.0069591 | 0 | 0 | 1 | 0.99543 | -0.086862 | 0.4 | 1 | 1.1 | 0.9
51 | 1 | 0.011431 | 0.002865 | 0 | 0 | 1 | 0.98314 | -0.32348 | 0.4 | 1 | 1.1 | 0.9
28 | 1 | 0.023646 | 0.0059262 | 0 | 0 | 1 | 0.99635 | -0.069355 | 0.4 | 1 | 1.1 | 0.9
58 | 1 | 0.013607 | 0.0034103 | 0 | 0 | 1 | 0.99104 | -0.17205 | 0.4 | 1 | 1.1 | 0.9
48 | 1 | 0.0043299 | 0.0010852 | 0 | 0 | 1 | 0.99863 | -0.026192 | 0.4 | 1 | 1.1 | 0.9
66 | 1 | 0.013199 | 0.003308 | 0 | 0 | 1 | 0.9867 | -0.25625 | 0.4 | 1 | 1.1 | 0.9
37 | 1 | 0.041119 | 0.010306 | 0 | 0 | 1 | 0.97932 | -0.39829 | 0.4 | 1 | 1.1 | 0.9
38 | 1 | 0.01339 | 0.0033559 | 0 | 0 | 1 | 0.98014 | -0.3822 | 0.4 | 1 | 1.1 | 0.9
29 | 1 | 0.0078528 | 0.0019681 | 0 | 0 | 1 | 0.99823 | -0.033519 | 0.4 | 1 | 1.1 | 0.9
49 | 3 | 0.0044339 | 0.0011112 | 0 | 0 | 1 | 1 | 0 | 0.4 | 1 | 1.1 | 0.9
39 | 1 | 0.019861 | 0.0049777 | 0 | 0 | 1 | 0.98043 | -0.37655 | 0.4 | 1 | 1.1 | 0.9
54 | 1 | 0.01535 | 0.003847 | 0 | 0 | 1 | 0.98128 | -0.35995 | 0.4 | 1 | 1.1 | 0.9
52 | 1 | 0.015062 | 0.0037749 | 0 | 0 | 1 | 0.9827 | -0.33217 | 0.4 | 1 | 1.1 | 0.9
53 | 1 | 0.019736 | 0.0049463 | 0 | 0 | 1 | 0.98285 | -0.32929 | 0.4 | 1 | 1.1 | 0.9

## generator_data
GEN_BUS | PG | QG | QMAX | QMIN | VG | MBASE | GEN_STATUS | PMAX | PMIN
49 | 0.40371 | 0.10284 | 10 | -10 | 1 | 100 | 1 | 10 | 0

## branch_data
F_BUS | T_BUS | BR_R | BR_X | BR_B | RATE_A | RATE_B | RATE_C | TAP | SHIFT | BR_STATUS | ANGMIN | ANGMAX | P_in | Q_in | P_out | Q_out
17 | 60 | 1.3445 | 0.86047 | 2.2577e-09 | 0 | 0 | 0 | 0 | 0 | 1 | -90 | 90 | 0.092336 | 0.023271 | -0.092212 | -0.023192
17 | 22 | 0.6695 | 0.42848 | 2.2485e-09 | 0 | 0 | 0 | 0 | 0 | 1 | -90 | 90 | -0.1446 | -0.036399 | 0.14475 | 0.036495
17 | 18 | 3.7536 | 2.4023 | 6.3033e-09 | 0 | 0 | 0 | 0 | 0 | 1 | -90 | 90 | 0.02484 | 0.0062422 | -0.024815 | -0.0062268
17 | 59 | 3.6001 | 2.304 | 6.0455e-09 | 0 | 0 | 0 | 0 | 0 | 1 | -90 | 90 | 0.027428 | 0.0068856 | -0.027399 | -0.0068675
60 | 20 | 0.59321 | 0.37965 | 9.9615e-10 | 0 | 0 | 0 | 0 | 0 | 1 | -90 | 90 | 0.070216 | 0.01768 | -0.070184 | -0.017659
22 | 64 | 0.14914 | 0.095448 | 2.5044e-10 | 0 | 0 | 0 | 0 | 0 | 1 | -90 | 90 | 0.015448 | 0.0038718 | -0.015448 | -0.0038716
22 | 19 | 1.2832 | 0.82122 | 4.3096e-09 | 0 | 0 | 0 | 0 | 0 | 1 | -90 | 90 | -0.1602 | -0.040367 | 0.16056 | 0.040594
18 | 46 | 3.1548 | 2.0191 | 5.2978e-09 | 0 | 0 | 0 | 0 | 0 | 1 | -90 | 90 | 0.024815 | 0.0062268 | -0.024793 | -0.0062139
59 | 58 | 1.2524 | 0.80154 | 2.1031e-09 | 0 | 0 | 0 | 0 | 0 | 1 | -90 | 90 | 0.01361 | 0.0034117 | -0.013607 | -0.0034103
20 | 21 | 1.3395 | 0.8573 | 2.2494e-09 | 0 | 0 | 0 | 0 | 0 | 1 | -90 | 90 | 0.070184 | 0.017659 | -0.070113 | -0.017614
21 | 27 | 0.86281 | 0.5522 | 1.4489e-09 | 0 | 0 | 0 | 0 | 0 | 1 | -90 | 90 | 0.056476 | 0.014196 | -0.056446 | -0.014177
21 | 63 | 0.23507 | 0.15045 | 3.9475e-10 | 0 | 0 | 0 | 0 | 0 | 1 | -90 | 90 | 0.013637 | 0.003418 | -0.013637 | -0.0034177
27 | 61 | 1.0587 | 0.67755 | 1.7778e-09 | 0 | 0 | 0 | 0 | 0 | 1 | -90 | 90 | 0.056446 | 0.014177 | -0.056409 | -0.014154
19 | 47 | 1.1585 | 0.74147 | 3.891e-09 | 0 | 0 | 0 | 0 | 0 | 1 | -90 | 90 | -0.16056 | -0.040594 | 0.16088 | 0.040798
25 | 65 | 1.2909 | 0.8262 | 2.1678e-09 | 0 | 0 | 0 | 0 | 0 | 1 | -90 | 90 | 0.02787 | 0.0069892 | -0.027859 | -0.0069824
25 | 62 | 0.87655 | 0.56099 | 1.472e-09 | 0 | 0 | 0 | 0 | 0 | 1 | -90 | 90 | -0.02787 | -0.0069892 | 0.027877 | 0.0069938
65 | 66 | 0.58612 | 0.37511 | 9.8425e-10 | 0 | 0 | 0 | 0 | 0 | 1 | -90 | 90 | 0.0132 | 0.0033086 | -0.013199 | -0.003308
62 | 61 | 1.1364 | 0.72727 | 1.9083e-09 | 0 | 0 | 0 | 0 | 0 | 1 | -90 | 90 | -0.043412 | -0.010887 | 0.043436 | 0.010902
47 | 48 | 0.24794 | 0.15868 | 8.3272e-10 | 0 | 0 | 0 | 0 | 0 | 1 | -90 | 90 | -0.18271 | -0.04627 | 0.1828 | 0.046326
10 | 30 | 1.9576 | 1.2528 | 6.5745e-09 | 0 | 0 | 0 | 0 | 0 | 1 | -90 | 90 | -0.15131 | -0.038462 | 0.1518 | 0.038772
10 | 51 | 5.476 | 3.5046 | 9.1957e-09 | 0 | 0 | 0 | 0 | 0 | 1 | -90 | 90 | 0.13734 | 0.034961 | -0.13622 | -0.034246
30 | 28 | 0.43797 | 0.2803 | 1.4709e-09 | 0 | 0 | 0 | 0 | 0 | 1 | -90 | 90 | -0.17956 | -0.045731 | 0.17972 | 0.045828
51 | 52 | 0.35905 | 0.22979 | 6.0295e-10 | 0 | 0 | 0 | 0 | 0 | 1 | -90 | 90 | 0.10505 | 0.026432 | -0.10501 | -0.026404
51 | 53 | 1.2743 | 0.81557 | 2.1399e-09 | 0 | 0 | 0 | 0 | 0 | 1 | -90 | 90 | 0.019741 | 0.0049496 | -0.019736 | -0.0049463
28 | 29 | 0.79348 | 0.50783 | 2.6649e-09 | 0 | 0 | 0 | 0 | 0 | 1 | -90 | 90 | -0.20336 | -0.051754 | 0.20371 | 0.051979
48 | 49 | 0.63097 | 0.40382 | 2.1191e-09 | 0 | 0 | 0 | 0 | 0 | 1 | -90 | 90 | -0.18713 | -0.047412 | 0.18736 | 0.047562
37 | 38 | 1.6827 | 1.077 | 2.8258e-09 | 0 | 0 | 0 | 0 | 0 | 1 | -90 | 90 | -0.041119 | -0.010306 | 0.04115 | 0.010326
38 | 39 | 0.44715 | 0.28618 | 7.5089e-10 | 0 | 0 | 0 | 0 | 0 | 1 | -90 | 90 | -0.05454 | -0.013682 | 0.054555 | 0.013691
29 | 49 | 0.71693 | 0.45884 | 2.4078e-09 | 0 | 0 | 0 | 0 | 0 | 1 | -90 | 90 | -0.21157 | -0.053947 | 0.21191 | 0.054166
39 | 54 | 0.96253 | 0.61602 | 1.6164e-09 | 0 | 0 | 0 | 0 | 0 | 1 | -90 | 90 | -0.074416 | -0.018669 | 0.074475 | 0.018706
54 | 52 | 1.3383 | 0.85653 | 2.2474e-09 | 0 | 0 | 0 | 0 | 0 | 1 | -90 | 90 | -0.089825 | -0.022553 | 0.089944 | 0.022629