## bus_data
BUS_I | BUS_TYPE | Pd | Qd | Gs | Bs | area | Vm | Va | baseKV | zone | Vmax | Vmin
1 | 1 | 0.099929 | 0.025045 | 0 | 0 | 1 | 0.99571 | -0.081671 | 0.4 | 1 | 1.1 | 0.9
2 | 1 | 0.071034 | 0.017803 | 0 | 0 | 1 | 0.99536 | -0.088387 | 0.4 | 1 | 1.1 | 0.9
3 | 1 | 0 | 0 | 0 | 0 | 1 | 0.99758 | -0.045996 | 0.4 | 1 | 1.1 | 0.9
4 | 1 | 0 | 0 | 0 | 0 | 1 | 0.99432 | -0.10836 | 0.4 | 1 | 1.1 | 0.9
5 | 1 | 0 | 0 | 0 | 0 | 1 | 0.99571 | -0.082018 | 0.4 | 1 | 1.1 | 0.9
6 | 3 | 0.021401 | 0.0053636 | 0 | 0 | 1 | 1 | 0 | 0.4 | 1 | 1.1 | 0.9
7 | 1 | 0 | 0 | 0 | 0 | 1 | 0.99284 | -0.13666 | 0.4 | 1 | 1.1 | 0.9
8 | 1 | 0.0049211 | 0.0012333 | 0 | 0 | 1 | 0.994 | -0.11451 | 0.4 | 1 | 1.1 | 0.9
9 | 1 | 0.064831 | 0.016248 | 0 | 0 | 1 | 0.99421 | -0.11098 | 0.4 | 1 | 1.1 | 0.9
13 | 1 | 0 | 0 | 0 | 0 | 1 | 0.9918 | -0.15642 | 0.4 | 1 | 1.1 | 0.9
26 | 1 | 0.013322 | 0.0033388 | 0 | 0 | 1 | 0.99228 | -0.14735 | 0.4 | 1 | 1.1 | 0.9
20 | 1 | 0.0061876 | 0.0015508 | 0 | 0 | 1 | 0.99393 | -0.11582 | 0.4 | 1 | 1.1 | 0.9
12 | 1 | 0 | 0 | 0 | 0 | 1 | 0.98834 | -0.22236 | 0.4 | 1 | 1.1 | 0.9
14 | 1 | 0 | 0 | 0 | 0 | 1 | 0.97983 | -0.38615 | 0.4 | 1 | 1.1 | 0.9
21 | 1 | 0.01209 | 0.0030299 | 0 | 0 | 1 | 0.99056 | -0.17998 | 0.4 | 1 | 1.1 | 0.9
23 | 1 | 0.0070015 | 0.0017547 | 0 | 0 | 1 | 0.99131 | -0.16568 | 0.4 | 1 | 1.1 | 0.9
19 | 1 | 0.022878 | 0.0057339 | 0 | 0 | 1 | 0.97264 | -0.52708 | 0.4 | 1 | 1.1 | 0.9
25 | 1 | 0.021389 | 0.0053605 | 0 | 0 | 1 | 0.99153 | -0.16181 | 0.4 | 1 | 1.1 | 0.9
10 | 1 | 0.047656 | 0.011944 | 0 | 0 | 1 | 0.98382 | -0.31148 | 0.4 | 1 | 1.1 | 0.9
11 | 1 | 0.013271 | 0.0033261 | 0 | 0 | 1 | 0.98461 | -0.29595 | 0.4 | 1 | 1.1 | 0.9
24 | 1 | 0.051755 | 0.012971 | 0 | 0 | 1 | 0.98553 | -0.27797 | 0.4 | 1 | 1.1 | 0.9
27 | 1 | 0.019955 | 0.0050011 | 0 | 0 | 1 | 0.99029 | -0.18567 | 0.4 | 1 | 1.1 | 0.9
22 | 1 | 0.02958 | 0.0074135 | 0 | 0 | 1 | 0.99098 | -0.17201 | 0.4 | 1 | 1.1 | 0.9
18 | 1 | 0.0085988 | 0.0021551 | 0 | 0 | 1 | 0.972 | -0.5396 | 0.4 | 1 | 1.1 | 0.9
16 | 1 | 0.021337 | 0.0053477 | 0 | 0 | 1 | 0.97 | -0.5792 | 0.4 | 1 | 1.1 | 0.9
17 | 1 | 0.035133 | 0.0088053 | 0 | 0 | 1 | 0.97096 | -0.56027 | 0.4 | 1 | 1.1 | 0.9

## generator_data
GEN_BUS | PG | QG | QMAX | QMIN | VG | MBASE | GEN_STATUS | PMAX | PMIN
6 | 0.57821 | 0.14721 | 10 | -10 | 1 | 100 | 1 | 10 | 0

## branch_data
F_BUS | T_BUS | BR_R | BR_X | BR_B | RATE_A | RATE_B | RATE_C | TAP | SHIFT | BR_STATUS | ANGMIN | ANGMAX | P_in | Q_in | P_out | Q_out
1 | 2 | 0.077265 | 0.04945 | 5.19e-10 | 0 | 0 | 0 | 0 | 0 | 1 | -90 | 90 | 0.38977 | 0.099103 | -0.38964 | -0.099022
1 | 3 | 0.3268 | 0.20915 | 2.1951e-09 | 0 | 0 | 0 | 0 | 0 | 1 | -90 | 90 | -0.4897 | -0.12415 | 0.49054 | 0.12469
2 | 4 | 0.28119 | 0.17996 | 1.8888e-09 | 0 | 0 | 0 | 0 | 0 | 1 | -90 | 90 | 0.31861 | 0.081219 | -0.3183 | -0.081023
3 | 5 | 2.4738 | 1.5833 | 4.1542e-09 | 0 | 0 | 0 | 0 | 0 | 1 | -90 | 90 | 0.065032 | 0.016376 | -0.06492 | -0.016305
3 | 6 | 0.37334 | 0.23894 | 2.5078e-09 | 0 | 0 | 0 | 0 | 0 | 1 | -90 | 90 | -0.55557 | -0.14106 | 0.55681 | 0.14185
4 | 7 | 0.41197 | 0.26366 | 2.7673e-09 | 0 | 0 | 0 | 0 | 0 | 1 | -90 | 90 | 0.30719 | 0.078237 | -0.30677 | -0.077969
4 | 8 | 2.4513 | 1.5688 | 4.1164e-09 | 0 | 0 | 0 | 0 | 0 | 1 | -90 | 90 | 0.011112 | 0.0027859 | -0.011109 | -0.0027842
5 | 9 | 1.982 | 1.2685 | 3.3283e-09 | 0 | 0 | 0 | 0 | 0 | 1 | -90 | 90 | 0.06492 | 0.016305 | -0.064831 | -0.016248
7 | 13 | 0.6384 | 0.40858 | 4.2882e-09 | 0 | 0 | 0 | 0 | 0 | 1 | -90 | 90 | 0.13849 | 0.035433 | -0.13836 | -0.035349
7 | 26 | 0.28212 | 0.18056 | 1.895e-09 | 0 | 0 | 0 | 0 | 0 | 1 | -90 | 90 | 0.16828 | 0.042536 | -0.16819 | -0.042481
8 | 20 | 0.93841 | 0.60058 | 1.5758e-09 | 0 | 0 | 0 | 0 | 0 | 1 | -90 | 90 | 0.006188 | 0.0015509 | -0.0061876 | -0.0015508
13 | 23 | 0.29856 | 0.19108 | 2.0055e-09 | 0 | 0 | 0 | 0 | 0 | 1 | -90 | 90 | 0.13836 | 0.035349 | -0.1383 | -0.03531
26 | 25 | 0.41379 | 0.26483 | 2.7795e-09 | 0 | 0 | 0 | 0 | 0 | 1 | -90 | 90 | 0.15487 | 0.039142 | -0.15476 | -0.039074
12 | 14 | 8.0833 | 5.1733 | 1.3574e-08 | 0 | 0 | 0 | 0 | 0 | 1 | -90 | 90 | 0.089363 | 0.022944 | -0.088658 | -0.022494
12 | 21 | 2.1145 | 1.3533 | 1.0652e-08 | 0 | 0 | 0 | 0 | 0 | 1 | -90 | 90 | -0.089363 | -0.022944 | 0.089547 | 0.023061
14 | 19 | 6.845 | 4.3808 | 1.1495e-08 | 0 | 0 | 0 | 0 | 0 | 1 | -90 | 90 | 0.088658 | 0.022494 | -0.088062 | -0.022114
21 | 22 | 0.35024 | 0.22415 | 2.3526e-09 | 0 | 0 | 0 | 0 | 0 | 1 | -90 | 90 | -0.10164 | -0.026091 | 0.10168 | 0.026116
23 | 22 | 0.21514 | 0.13769 | 1.4451e-09 | 0 | 0 | 0 | 0 | 0 | 1 | -90 | 90 | 0.1313 | 0.033555 | -0.13126 | -0.033529
19 | 18 | 0.81524 | 0.52175 | 1.369e-09 | 0 | 0 | 0 | 0 | 0 | 1 | -90 | 90 | 0.065184 | 0.01638 | -0.065145 | -0.016355
25 | 27 | 0.79197 | 0.50686 | 2.6598e-09 | 0 | 0 | 0 | 0 | 0 | 1 | -90 | 90 | 0.13338 | 0.033713 | -0.13322 | -0.033616
10 | 11 | 1.4149 | 0.90553 | 2.376e-09 | 0 | 0 | 0 | 0 | 0 | 1 | -90 | 90 | -0.047656 | -0.011944 | 0.047691 | 0.011966
11 | 24 | 1.2835 | 0.82147 | 2.1554e-09 | 0 | 0 | 0 | 0 | 0 | 1 | -90 | 90 | -0.060962 | -0.015292 | 0.061015 | 0.015325
24 | 27 | 3.5831 | 2.2932 | 6.017e-09 | 0 | 0 | 0 | 0 | 0 | 1 | -90 | 90 | -0.11277 | -0.028296 | 0.11327 | 0.028615
18 | 17 | 1.5487 | 0.99114 | 2.6006e-09 | 0 | 0 | 0 | 0 | 0 | 1 | -90 | 90 | 0.056546 | 0.0142 | -0.05649 | -0.014165
16 | 17 | 3.744 | 2.3961 | 6.2871e-09 | 0 | 0 | 0 | 0 | 0 | 1 | -90 | 90 | -0.021337 | -0.0053477 | 0.021357 | 0.0053594