## bus_data
BUS_I | BUS_TYPE | Pd | Qd | Gs | Bs | area | Vm | Va | baseKV | zone | Vmax | Vmin
1 | 1 | 0.012757 | 0.0031972 | 0 | 0 | 1 | 0.9986 | -0.026931 | 0.4 | 1 | 1.1 | 0.9
3 | 1 | 0 | 0 | 0 | 0 | 1 | 0.99869 | -0.025081 | 0.4 | 1 | 1.1 | 0.9
6 | 1 | 0 | 0 | 0 | 0 | 1 | 0.99877 | -0.023626 | 0.4 | 1 | 1.1 | 0.9
4 | 3 | 0 | 0 | 0 | 0 | 1 | 1 | 0 | 0.4 | 1 | 1.1 | 0.9
20 | 1 | 0.038124 | 0.0095548 | 0 | 0 | 1 | 0.99868 | -0.025317 | 0.4 | 1 | 1.1 | 0.9
18 | 1 | 0.038384 | 0.0096198 | 0 | 0 | 1 | 0.99765 | -0.045238 | 0.4 | 1 | 1.1 | 0.9
19 | 1 | 0.0098204 | 0.0024612 | 0 | 0 | 1 | 0.99872 | -0.024558 | 0.4 | 1 | 1.1 | 0.9
12 | 1 | 0 | 0 | 0 | 0 | 1 | 0.99798 | -0.038791 | 0.4 | 1 | 1.1 | 0.9
15 | 1 | 0 | 0 | 0 | 0 | 1 | 0.99788 | -0.040695 | 0.4 | 1 | 1.1 | 0.9
10 | 1 | 0 | 0 | 0 | 0 | 1 | 0.99784 | -0.041439 | 0.4 | 1 | 1.1 | 0.9
16 | 1 | 0 | 0 | 0 | 0 | 1 | 0.99784 | -0.041535 | 0.4 | 1 | 1.1 | 0.9
13 | 1 | 0.0092831 | 0.0023266 | 0 | 0 | 1 | 0.99772 | -0.043757 | 0.4 | 1 | 1.1 | 0.9
17 | 1 | 0.021207 | 0.005315 | 0 | 0 | 1 | 0.99743 | -0.049508 | 0.4 | 1 | 1.1 | 0.9
8 | 1 | 0.013155 | 0.0032971 | 0 | 0 | 1 | 0.99776 | -0.043009 | 0.4 | 1 | 1.1 | 0.9
14 | 1 | 0.016556 | 0.0041494 | 0 | 0 | 1 | 0.99782 | -0.04197 | 0.4 | 1 | 1.1 | 0.9

## generator_data
GEN_BUS | PG | QG | QMAX | QMIN | VG | MBASE | GEN_STATUS | PMAX | PMIN
4 | 0.15957 | 0.040103 | 10 | -10 | 1 | 100 | 1 | 10 | 0

## branch_data
F_BUS | T_BUS | BR_R | BR_X | BR_B | RATE_A | RATE_B | RATE_C | TAP | SHIFT | BR_STATUS | ANGMIN | ANGMAX | P_in | Q_in | P_out | Q_out
1 | 3 | 0.64834 | 0.41494 | 1.0887e-09 | 0 | 0 | 0 | 0 | 0 | 1 | -90 | 90 | -0.012757 | -0.0031972 | 0.012758 | 0.0031978
3 | 6 | 0.50995 | 0.32637 | 8.5634e-10 | 0 | 0 | 0 | 0 | 0 | 1 | -90 | 90 | -0.012758 | -0.0031978 | 0.012759 | 0.0031983
6 | 18 | 1.6198 | 1.0367 | 2.7201e-09 | 0 | 0 | 0 | 0 | 0 | 1 | -90 | 90 | 0.059656 | 0.014976 | -0.059595 | -0.014937
6 | 19 | 0.42449 | 0.27168 | 7.1284e-10 | 0 | 0 | 0 | 0 | 0 | 1 | -90 | 90 | 0.0098209 | 0.0024614 | -0.0098204 | -0.0024612
6 | 4 | 1.2872 | 0.82382 | 2.1616e-09 | 0 | 0 | 0 | 0 | 0 | 1 | -90 | 90 | -0.082236 | -0.020636 | 0.082329 | 0.020695
4 | 20 | 1.4695 | 0.94049 | 2.4677e-09 | 0 | 0 | 0 | 0 | 0 | 1 | -90 | 90 | 0.077245 | 0.019407 | -0.077151 | -0.019348
20 | 12 | 1.5435 | 0.98786 | 2.592e-09 | 0 | 0 | 0 | 0 | 0 | 1 | -90 | 90 | 0.039027 | 0.009793 | -0.039002 | -0.0097772
18 | 17 | 0.8981 | 0.57479 | 1.5082e-09 | 0 | 0 | 0 | 0 | 0 | 1 | -90 | 90 | 0.021211 | 0.0053176 | -0.021207 | -0.005315
12 | 15 | 0.51349 | 0.32864 | 8.623e-10 | 0 | 0 | 0 | 0 | 0 | 1 | -90 | 90 | 0.016559 | 0.0041508 | -0.016557 | -0.00415
12 | 10 | 0.5268 | 0.33715 | 8.8463e-10 | 0 | 0 | 0 | 0 | 0 | 1 | -90 | 90 | 0.022443 | 0.0056263 | -0.02244 | -0.0056246
15 | 16 | 0.22641 | 0.1449 | 3.802e-10 | 0 | 0 | 0 | 0 | 0 | 1 | -90 | 90 | 0.016557 | 0.00415 | -0.016557 | -0.0041496
10 | 13 | 1.1145 | 0.71326 | 1.8715e-09 | 0 | 0 | 0 | 0 | 0 | 1 | -90 | 90 | 0.0092841 | 0.002327 | -0.0092831 | -0.0023266
10 | 8 | 0.53259 | 0.34085 | 8.9435e-10 | 0 | 0 | 0 | 0 | 0 | 1 | -90 | 90 | 0.013156 | 0.0032976 | -0.013155 | -0.0032971
16 | 14 | 0.11737 | 0.075114 | 1.9709e-10 | 0 | 0 | 0 | 0 | 0 | 1 | -90 | 90 | 0.016557 | 0.0041496 | -0.016556 | -0.0041494