## bus_data
BUS_I | BUS_TYPE | Pd | Qd | Gs | Bs | area | Vm | Va | baseKV | zone | Vmax | Vmin
1 | 1 | 0.029574 | 0.0074119 | 0 | 0 | 1 | 0.99701 | -0.057495 | 0.4 | 1 | 1.1 | 0.9
2 | 1 | 0 | 0 | 0 | 0 | 1 | 0.99672 | -0.063146 | 0.4 | 1 | 1.1 | 0.9
3 | 1 | 0 | 0 | 0 | 0 | 1 | 0.99739 | -0.050211 | 0.4 | 1 | 1.1 | 0.9
4 | 1 | 0.014875 | 0.003728 | 0 | 0 | 1 | 0.9965 | -0.067358 | 0.4 | 1 | 1.1 | 0.9
6 | 1 | 0.020174 | 0.0050562 | 0 | 0 | 1 | 0.99769 | -0.0443 | 0.4 | 1 | 1.1 | 0.9
7 | 1 | 0 | 0 | 0 | 0 | 1 | 0.99732 | -0.051471 | 0.4 | 1 | 1.1 | 0.9
46 | 1 | 0.036056 | 0.0090364 | 0 | 0 | 1 | 0.99427 | -0.10846 | 0.4 | 1 | 1.1 | 0.9
18 | 1 | 0 | 0 | 0 | 0 | 1 | 0.99169 | -0.15759 | 0.4 | 1 | 1.1 | 0.9
39 | 3 | 0.038482 | 0.0096446 | 0 | 0 | 1 | 1 | 0 | 0.4 | 1 | 1.1 | 0.9
5 | 1 | 0 | 0 | 0 | 0 | 1 | 0.97215 | -0.53764 | 0.4 | 1 | 1.1 | 0.9
11 | 1 | 0 | 0 | 0 | 0 | 1 | 0.97187 | -0.54321 | 0.4 | 1 | 1.1 | 0.9
8 | 1 | 0.039848 | 0.009987 | 0 | 0 | 1 | 0.97254 | -0.52993 | 0.4 | 1 | 1.1 | 0.9
40 | 1 | 0.020019 | 0.0050173 | 0 | 0 | 1 | 0.99852 | -0.02848 | 0.4 | 1 | 1.1 | 0.9
47 | 1 | 0.0053527 | 0.0013415 | 0 | 0 | 1 | 0.99727 | -0.05247 | 0.4 | 1 | 1.1 | 0.9
31 | 1 | 0.010894 | 0.0027302 | 0 | 0 | 1 | 0.97165 | -0.54763 | 0.4 | 1 | 1.1 | 0.9
9 | 1 | 0.03022 | 0.0075737 | 0 | 0 | 1 | 0.97354 | -0.51025 | 0.4 | 1 | 1.1 | 0.9
23 | 1 | 0 | 0 | 0 | 0 | 1 | 0.97921 | -0.39885 | 0.4 | 1 | 1.1 | 0.9
25 | 1 | 0 | 0 | 0 | 0 | 1 | 0.97873 | -0.40842 | 0.4 | 1 | 1.1 | 0.9
45 | 1 | 0.022496 | 0.0056381 | 0 | 0 | 1 | 0.97871 | -0.40874 | 0.4 | 1 | 1.1 | 0.9
43 | 1 | 0.022606 | 0.0056657 | 0 | 0 | 1 | 0.97759 | -0.43065 | 0.4 | 1 | 1.1 | 0.9
20 | 1 | 0 | 0 | 0 | 0 | 1 | 0.98002 | -0.38301 | 0.4 | 1 | 1.1 | 0.9
38 | 1 | 0.020189 | 0.0050598 | 0 | 0 | 1 | 0.99958 | -0.0080839 | 0.4 | 1 | 1.1 | 0.9
10 | 1 | 0.029774 | 0.0074622 | 0 | 0 | 1 | 0.97516 | -0.47828 | 0.4 | 1 | 1.1 | 0.9
41 | 1 | 0.015875 | 0.0039786 | 0 | 0 | 1 | 0.97517 | -0.47811 | 0.4 | 1 | 1.1 | 0.9
42 | 1 | 0.015848 | 0.0039718 | 0 | 0 | 1 | 0.97741 | -0.43403 | 0.4 | 1 | 1.1 | 0.9
44 | 1 | 0.017369 | 0.0043532 | 0 | 0 | 1 | 0.97861 | -0.4106 | 0.4 | 1 | 1.1 | 0.9
12 | 1 | 0.028192 | 0.0070657 | 0 | 0 | 1 | 0.98851 | -0.21865 | 0.4 | 1 | 1.1 | 0.9
14 | 1 | 0 | 0 | 0 | 0 | 1 | 0.98887 | -0.21174 | 0.4 | 1 | 1.1 | 0.9
19 | 1 | 0.027493 | 0.0068905 | 0 | 0 | 1 | 0.98624 | -0.2624 | 0.4 | 1 | 1.1 | 0.9
16 | 1 | 0 | 0 | 0 | 0 | 1 | 0.98374 | -0.31068 | 0.4 | 1 | 1.1 | 0.9
35 | 1 | 0.0040577 | 0.0010169 | 0 | 0 | 1 | 0.98311 | -0.32296 | 0.4 | 1 | 1.1 | 0.9
34 | 1 | 0.028467 | 0.0071344 | 0 | 0 | 1 | 0.98468 | -0.2926 | 0.4 | 1 | 1.1 | 0.9
17 | 1 | 0 | 0 | 0 | 0 | 1 | 0.98227 | -0.33921 | 0.4 | 1 | 1.1 | 0.9
30 | 1 | 0 | 0 | 0 | 0 | 1 | 0.98253 | -0.33414 | 0.4 | 1 | 1.1 | 0.9
37 | 1 | 0.014368 | 0.0036008 | 0 | 0 | 1 | 0.98143 | -0.35569 | 0.4 | 1 | 1.1 | 0.9
22 | 1 | 0 | 0 | 0 | 0 | 1 | 0.97994 | -0.38457 | 0.4 | 1 | 1.1 | 0.9
36 | 1 | 0.016585 | 0.0041565 | 0 | 0 | 1 | 0.97982 | -0.38692 | 0.4 | 1 | 1.1 | 0.9
27 | 1 | 0 | 0 | 0 | 0 | 1 | 0.98219 | -0.34092 | 0.4 | 1 | 1.1 | 0.9
26 | 1 | 0.019173 | 0.0048052 | 0 | 0 | 1 | 0.98194 | -0.34566 | 0.4 | 1 | 1.1 | 0.9
29 | 1 | 0.0076888 | 0.001927 | 0 | 0 | 1 | 0.98208 | -0.34299 | 0.4 | 1 | 1.1 | 0.9

## generator_data
GEN_BUS | PG | QG | QMAX | QMIN | VG | MBASE | GEN_STATUS | PMAX | PMIN
39 | 0.54296 | 0.1389 | 10 | -10 | 1 | 100 | 1 | 10 | 0

## branch_data
F_BUS | T_BUS | BR_R | BR_X | BR_B | RATE_A | RATE_B | RATE_C | TAP | SHIFT | BR_STATUS | ANGMIN | ANGMAX | P_in | Q_in | P_out | Q_out
1 | 2 | 1.6922 | 1.083 | 2.8417e-09 | 0 | 0 | 0 | 0 | 0 | 1 | -90 | 90 | 0.014882 | 0.003732 | -0.014878 | -0.0037297
1 | 3 | 0.73043 | 0.46747 | 1.2266e-09 | 0 | 0 | 0 | 0 | 0 | 1 | -90 | 90 | -0.044456 | -0.011144 | 0.044471 | 0.011154
2 | 4 | 1.2605 | 0.80675 | 2.1168e-09 | 0 | 0 | 0 | 0 | 0 | 1 | -90 | 90 | 0.014878 | 0.0037297 | -0.014875 | -0.003728
3 | 6 | 0.52936 | 0.33879 | 8.8895e-10 | 0 | 0 | 0 | 0 | 0 | 1 | -90 | 90 | -0.049824 | -0.012495 | 0.049838 | 0.012504
3 | 7 | 1.0498 | 0.6719 | 1.763e-09 | 0 | 0 | 0 | 0 | 0 | 1 | -90 | 90 | 0.0053533 | 0.0013416 | -0.005353 | -0.0013415
6 | 40 | 1.0095 | 0.64606 | 1.6952e-09 | 0 | 0 | 0 | 0 | 0 | 1 | -90 | 90 | -0.070013 | -0.01756 | 0.070066 | 0.017594
7 | 47 | 0.8319 | 0.53242 | 1.397e-09 | 0 | 0 | 0 | 0 | 0 | 1 | -90 | 90 | 0.005353 | 0.0013415 | -0.0053527 | -0.0013415
46 | 18 | 0.61871 | 0.39597 | 4.1559e-09 | 0 | 0 | 0 | 0 | 0 | 1 | -90 | 90 | 0.35595 | 0.091146 | -0.3551 | -0.090605
46 | 39 | 1.2489 | 0.79931 | 8.3891e-09 | 0 | 0 | 0 | 0 | 0 | 1 | -90 | 90 | -0.392 | -0.10018 | 0.39407 | 0.10151
18 | 14 | 0.67817 | 0.43403 | 4.5554e-09 | 0 | 0 | 0 | 0 | 0 | 1 | -90 | 90 | 0.3551 | 0.090605 | -0.35418 | -0.090013
39 | 38 | 0.32871 | 0.21037 | 5.5199e-10 | 0 | 0 | 0 | 0 | 0 | 1 | -90 | 90 | 0.1104 | 0.027754 | -0.11036 | -0.027727
5 | 11 | 2.1637 | 1.3847 | 3.6334e-09 | 0 | 0 | 0 | 0 | 0 | 1 | -90 | 90 | 0.010899 | 0.0027329 | -0.010896 | -0.0027314
5 | 8 | 3.0003 | 1.9202 | 5.0383e-09 | 0 | 0 | 0 | 0 | 0 | 1 | -90 | 90 | -0.010899 | -0.0027329 | 0.010903 | 0.002735
11 | 31 | 1.7167 | 1.0987 | 2.8829e-09 | 0 | 0 | 0 | 0 | 0 | 1 | -90 | 90 | 0.010896 | 0.0027314 | -0.010894 | -0.0027302
8 | 9 | 1.6461 | 1.0535 | 2.7643e-09 | 0 | 0 | 0 | 0 | 0 | 1 | -90 | 90 | -0.050751 | -0.012722 | 0.050799 | 0.012752
40 | 38 | 1.0139 | 0.64891 | 1.7026e-09 | 0 | 0 | 0 | 0 | 0 | 1 | -90 | 90 | -0.090085 | -0.022611 | 0.090173 | 0.022667
9 | 10 | 1.68 | 1.0752 | 2.8211e-09 | 0 | 0 | 0 | 0 | 0 | 1 | -90 | 90 | -0.081019 | -0.020326 | 0.081142 | 0.020405
23 | 25 | 2.3663 | 1.5145 | 3.9737e-09 | 0 | 0 | 0 | 0 | 0 | 1 | -90 | 90 | 0.017379 | 0.0043589 | -0.017371 | -0.0043542
23 | 45 | 1.888 | 1.2083 | 3.1705e-09 | 0 | 0 | 0 | 0 | 0 | 1 | -90 | 90 | 0.022507 | 0.0056446 | -0.022496 | -0.0056381
23 | 43 | 0.82642 | 0.52891 | 5.5511e-09 | 0 | 0 | 0 | 0 | 0 | 1 | -90 | 90 | 0.16579 | 0.04183 | -0.16554 | -0.041669
23 | 20 | 0.33256 | 0.21284 | 2.2338e-09 | 0 | 0 | 0 | 0 | 0 | 1 | -90 | 90 | -0.20567 | -0.051833 | 0.20583 | 0.051933
25 | 44 | 0.53761 | 0.34407 | 9.0279e-10 | 0 | 0 | 0 | 0 | 0 | 1 | -90 | 90 | 0.017371 | 0.0043542 | -0.017369 | -0.0043532
43 | 42 | 0.10182 | 0.065162 | 3.4195e-10 | 0 | 0 | 0 | 0 | 0 | 1 | -90 | 90 | 0.14293 | 0.036004 | -0.14291 | -0.035989
20 | 22 | 0.4043 | 0.25875 | 6.7892e-10 | 0 | 0 | 0 | 0 | 0 | 1 | -90 | 90 | 0.016588 | 0.0041583 | -0.016587 | -0.0041576
20 | 37 | 0.53174 | 0.34031 | 3.5717e-09 | 0 | 0 | 0 | 0 | 0 | 1 | -90 | 90 | -0.22242 | -0.056091 | 0.22271 | 0.056278
10 | 41 | 0.0068452 | 0.0043809 | 1.1495e-11 | 0 | 0 | 0 | 0 | 0 | 1 | -90 | 90 | -0.11092 | -0.027867 | 0.11092 | 0.027868
41 | 42 | 1.4871 | 0.95176 | 2.4973e-09 | 0 | 0 | 0 | 0 | 0 | 1 | -90 | 90 | -0.12679 | -0.031846 | 0.12706 | 0.032017
12 | 14 | 1.0744 | 0.68762 | 1.8042e-09 | 0 | 0 | 0 | 0 | 0 | 1 | -90 | 90 | -0.028192 | -0.0070657 | 0.028202 | 0.0070714
14 | 19 | 0.68607 | 0.43909 | 4.6084e-09 | 0 | 0 | 0 | 0 | 0 | 1 | -90 | 90 | 0.32597 | 0.082942 | -0.32518 | -0.082434
19 | 34 | 0.44518 | 0.28492 | 2.9903e-09 | 0 | 0 | 0 | 0 | 0 | 1 | -90 | 90 | 0.29769 | 0.075544 | -0.29726 | -0.075268
16 | 35 | 0.19937 | 0.12759 | 1.3392e-09 | 0 | 0 | 0 | 0 | 0 | 1 | -90 | 90 | 0.26856 | 0.067984 | -0.2684 | -0.067883
16 | 34 | 0.29432 | 0.18837 | 1.977e-09 | 0 | 0 | 0 | 0 | 0 | 1 | -90 | 90 | -0.26856 | -0.067984 | 0.26879 | 0.068133
35 | 30 | 0.18422 | 0.1179 | 1.2374e-09 | 0 | 0 | 0 | 0 | 0 | 1 | -90 | 90 | 0.26434 | 0.066866 | -0.2642 | -0.066776
17 | 30 | 0.093008 | 0.059525 | 6.2474e-10 | 0 | 0 | 0 | 0 | 0 | 1 | -90 | 90 | -0.23726 | -0.059998 | 0.23732 | 0.060035
17 | 37 | 0.30189 | 0.19321 | 2.0278e-09 | 0 | 0 | 0 | 0 | 0 | 1 | -90 | 90 | 0.23726 | 0.059998 | -0.23708 | -0.059878
30 | 27 | 1.0929 | 0.69945 | 1.8353e-09 | 0 | 0 | 0 | 0 | 0 | 1 | -90 | 90 | 0.026876 | 0.0067405 | -0.026867 | -0.0067351
22 | 36 | 0.60988 | 0.39032 | 1.0242e-09 | 0 | 0 | 0 | 0 | 0 | 1 | -90 | 90 | 0.016587 | 0.0041576 | -0.016585 | -0.0041565
27 | 29 | 1.1651 | 0.74564 | 1.9564e-09 | 0 | 0 | 0 | 0 | 0 | 1 | -90 | 90 | 0.0076896 | 0.0019273 | -0.0076888 | -0.001927
27 | 26 | 1.0681 | 0.6836 | 1.7937e-09 | 0 | 0 | 0 | 0 | 0 | 1 | -90 | 90 | 0.019177 | 0.0048078 | -0.019173 | -0.0048052