## bus_data
BUS_I | BUS_TYPE | Pd | Qd | Gs | Bs | area | Vm | Va | baseKV | zone | Vmax | Vmin
1 | 1 | 0.095512 | 0.023938 | 0 | 0 | 1 | 0.9941 | -0.1134 | 0.4 | 1 | 1.1 | 0.9
3 | 1 | 0 | 0 | 0 | 0 | 1 | 0.99528 | -0.090657 | 0.4 | 1 | 1.1 | 0.9
7 | 1 | 0.070062 | 0.017559 | 0 | 0 | 1 | 0.99837 | -0.031188 | 0.4 | 1 | 1.1 | 0.9
5 | 1 | 0 | 0 | 0 | 0 | 1 | 0.99794 | -0.039568 | 0.4 | 1 | 1.1 | 0.9
6 | 1 | 0 | 0 | 0 | 0 | 1 | 0.99814 | -0.035657 | 0.4 | 1 | 1.1 | 0.9
9 | 1 | 0.076745 | 0.019234 | 0 | 0 | 1 | 0.99737 | -0.050583 | 0.4 | 1 | 1.1 | 0.9
8 | 3 | 0.061824 | 0.015494 | 0 | 0 | 1 | 1 | 0 | 0.4 | 1 | 1.1 | 0.9
10 | 1 | 0.065248 | 0.016353 | 0 | 0 | 1 | 0.99614 | -0.074213 | 0.4 | 1 | 1.1 | 0.9

## generator_data
GEN_BUS | PG | QG | QMAX | QMIN | VG | MBASE | GEN_STATUS | PMAX | PMIN
8 | 0.37043 | 0.093242 | 10 | -10 | 1 | 100 | 1 | 10 | 0

## branch_data
F_BUS | T_BUS | BR_R | BR_X | BR_B | RATE_A | RATE_B | RATE_C | TAP | SHIFT | BR_STATUS | ANGMIN | ANGMAX | P_in | Q_in | P_out | Q_out
1 | 3 | 1.0559 | 0.67576 | 1.7731e-09 | 0 | 0 | 0 | 0 | 0 | 1 | -90 | 90 | -0.095512 | -0.023938 | 0.095615 | 0.024004
3 | 7 | 2.7732 | 1.7748 | 4.6569e-09 | 0 | 0 | 0 | 0 | 0 | 1 | -90 | 90 | -0.095615 | -0.024004 | 0.095887 | 0.024177
7 | 8 | 0.84293 | 0.53947 | 2.831e-09 | 0 | 0 | 0 | 0 | 0 | 1 | -90 | 90 | -0.16595 | -0.041737 | 0.1662 | 0.041895
5 | 6 | 0.12297 | 0.0787 | 4.13e-10 | 0 | 0 | 0 | 0 | 0 | 1 | -90 | 90 | -0.14214 | -0.035681 | 0.14217 | 0.035698
5 | 9 | 0.34609 | 0.2215 | 1.1624e-09 | 0 | 0 | 0 | 0 | 0 | 1 | -90 | 90 | 0.14214 | 0.035681 | -0.14207 | -0.035634
6 | 8 | 1.1235 | 0.71905 | 3.7734e-09 | 0 | 0 | 0 | 0 | 0 | 1 | -90 | 90 | -0.14217 | -0.035698 | 0.14241 | 0.035853
9 | 10 | 1.6127 | 1.0322 | 2.7082e-09 | 0 | 0 | 0 | 0 | 0 | 1 | -90 | 90 | 0.065322 | 0.0164 | -0.065248 | -0.016353