## bus_data
BUS_I | BUS_TYPE | Pd | Qd | Gs | Bs | area | Vm | Va | baseKV | zone | Vmax | Vmin
1 | 3 | 0.039847 | 0.0099865 | 0 | 0 | 1 | 1 | 0 | 0.4 | 1 | 1.1 | 0.9
2 | 1 | 0.069635 | 0.017452 | 0 | 0 | 1 | 0.99843 | -0.030033 | 0.4 | 1 | 1.1 | 0.9
3 | 1 | 0 | 0 | 0 | 0 | 1 | 0.99886 | -0.021844 | 0.4 | 1 | 1.1 | 0.9
4 | 1 | 0 | 0 | 0 | 0 | 1 | 0.99724 | -0.053011 | 0.4 | 1 | 1.1 | 0.9
5 | 1 | 0.059376 | 0.014881 | 0 | 0 | 1 | 0.99709 | -0.055858 | 0.4 | 1 | 1.1 | 0.9
6 | 1 | 0 | 0 | 0 | 0 | 1 | 0.99694 | -0.058739 | 0.4 | 1 | 1.1 | 0.9
9 | 1 | 0 | 0 | 0 | 0 | 1 | 0.99432 | -0.10921 | 0.4 | 1 | 1.1 | 0.9
8 | 1 | 0 | 0 | 0 | 0 | 1 | 0.99712 | -0.055247 | 0.4 | 1 | 1.1 | 0.9
13 | 1 | 0.090767 | 0.022748 | 0 | 0 | 1 | 0.99563 | -0.083854 | 0.4 | 1 | 1.1 | 0.9
12 | 1 | 0.056157 | 0.014074 | 0 | 0 | 1 | 0.99528 | -0.090717 | 0.4 | 1 | 1.1 | 0.9
15 | 1 | 0.087826 | 0.022011 | 0 | 0 | 1 | 0.99402 | -0.11508 | 0.4 | 1 | 1.1 | 0.9
11 | 1 | 0 | 0 | 0 | 0 | 1 | 0.99416 | -0.11223 | 0.4 | 1 | 1.1 | 0.9
14 | 1 | 0.048761 | 0.012221 | 0 | 0 | 1 | 0.99372 | -0.12087 | 0.4 | 1 | 1.1 | 0.9

## generator_data
GEN_BUS | PG | QG | QMAX | QMIN | VG | MBASE | GEN_STATUS | PMAX | PMIN
1 | 0.454 | 0.11442 | 10 | -10 | 1 | 100 | 1 | 10 | 0

## branch_data
F_BUS | T_BUS | BR_R | BR_X | BR_B | RATE_A | RATE_B | RATE_C | TAP | SHIFT | BR_STATUS | ANGMIN | ANGMAX | P_in | Q_in | P_out | Q_out
1 | 2 | 0.62919 | 0.40268 | 2.1131e-09 | 0 | 0 | 0 | 0 | 0 | 1 | -90 | 90 | 0.21445 | 0.054066 | -0.21414 | -0.05387
1 | 3 | 0.49168 | 0.31468 | 1.6513e-09 | 0 | 0 | 0 | 0 | 0 | 1 | -90 | 90 | 0.19971 | 0.050364 | -0.1995 | -0.05023
2 | 4 | 0.71221 | 0.45581 | 2.392e-09 | 0 | 0 | 0 | 0 | 0 | 1 | -90 | 90 | 0.1445 | 0.036417 | -0.14434 | -0.036316
3 | 5 | 2.5574 | 1.6367 | 4.2945e-09 | 0 | 0 | 0 | 0 | 0 | 1 | -90 | 90 | 0.059473 | 0.014942 | -0.059376 | -0.014881
3 | 6 | 1.1803 | 0.75538 | 1.982e-09 | 0 | 0 | 0 | 0 | 0 | 1 | -90 | 90 | 0.14003 | 0.035288 | -0.13978 | -0.03513
4 | 9 | 2.844 | 1.8202 | 4.7758e-09 | 0 | 0 | 0 | 0 | 0 | 1 | -90 | 90 | 0.088087 | 0.022178 | -0.087851 | -0.022027
4 | 8 | 0.1775 | 0.1136 | 2.9807e-10 | 0 | 0 | 0 | 0 | 0 | 1 | -90 | 90 | 0.056258 | 0.014138 | -0.056252 | -0.014135
6 | 13 | 0.80085 | 0.51254 | 1.3448e-09 | 0 | 0 | 0 | 0 | 0 | 1 | -90 | 90 | 0.13978 | 0.03513 | -0.13961 | -0.035023
9 | 15 | 0.29633 | 0.18965 | 4.9761e-10 | 0 | 0 | 0 | 0 | 0 | 1 | -90 | 90 | 0.087851 | 0.022027 | -0.087826 | -0.022011
8 | 12 | 2.8096 | 1.7982 | 4.7181e-09 | 0 | 0 | 0 | 0 | 0 | 1 | -90 | 90 | 0.056252 | 0.014135 | -0.056157 | -0.014074
13 | 11 | 2.5817 | 1.6523 | 4.3354e-09 | 0 | 0 | 0 | 0 | 0 | 1 | -90 | 90 | 0.048847 | 0.012275 | -0.048781 | -0.012233
11 | 14 | 0.78491 | 0.50234 | 1.3181e-09 | 0 | 0 | 0 | 0 | 0 | 1 | -90 | 90 | 0.048781 | 0.012233 | -0.048761 | -0.012221