## bus_data
BUS_I | BUS_TYPE | Pd | Qd | Gs | Bs | area | Vm | Va | baseKV | zone | Vmax | Vmin
1 | 1 | 0.0056192 | 0.0014083 | 0 | 0 | 1 | 0.98754 | -0.23679 | 0.4 | 1 | 1.1 | 0.9
3 | 1 | 0 | 0 | 0 | 0 | 1 | 0.98759 | -0.23579 | 0.4 | 1 | 1.1 | 0.9
2 | 1 | 0 | 0 | 0 | 0 | 1 | 0.99547 | -0.085579 | 0.4 | 1 | 1.1 | 0.9
6 | 1 | 0 | 0 | 0 | 0 | 1 | 0.99415 | -0.11059 | 0.4 | 1 | 1.1 | 0.9
7 | 1 | 0 | 0 | 0 | 0 | 1 | 0.99676 | -0.061183 | 0.4 | 1 | 1.1 | 0.9
9 | 1 | 0 | 0 | 0 | 0 | 1 | 0.98519 | -0.28203 | 0.4 | 1 | 1.1 | 0.9
5 | 1 | 0 | 0 | 0 | 0 | 1 | 0.98905 | -0.20786 | 0.4 | 1 | 1.1 | 0.9
4 | 1 | 0.028913 | 0.0072462 | 0 | 0 | 1 | 0.98245 | -0.3354 | 0.4 | 1 | 1.1 | 0.9
22 | 1 | 0.030711 | 0.0076969 | 0 | 0 | 1 | 0.98293 | -0.32618 | 0.4 | 1 | 1.1 | 0.9
28 | 1 | 0.0048542 | 0.0012166 | 0 | 0 | 1 | 0.99069 | -0.17651 | 0.4 | 1 | 1.1 | 0.9
12 | 1 | 0 | 0 | 0 | 0 | 1 | 0.99146 | -0.16242 | 0.4 | 1 | 1.1 | 0.9
27 | 1 | 0.0063169 | 0.0015832 | 0 | 0 | 1 | 0.99342 | -0.12452 | 0.4 | 1 | 1.1 | 0.9
19 | 3 | 0.035743 | 0.0089581 | 0 | 0 | 1 | 1 | 0 | 0.4 | 1 | 1.1 | 0.9
14 | 1 | 0 | 0 | 0 | 0 | 1 | 0.97587 | -0.46306 | 0.4 | 1 | 1.1 | 0.9
23 | 1 | 0.0066087 | 0.0016563 | 0 | 0 | 1 | 0.98381 | -0.30888 | 0.4 | 1 | 1.1 | 0.9
10 | 1 | 0 | 0 | 0 | 0 | 1 | 0.97227 | -0.53392 | 0.4 | 1 | 1.1 | 0.9
17 | 1 | 0 | 0 | 0 | 0 | 1 | 0.97292 | -0.52118 | 0.4 | 1 | 1.1 | 0.9
31 | 1 | 0.028551 | 0.0071555 | 0 | 0 | 1 | 0.97158 | -0.54758 | 0.4 | 1 | 1.1 | 0.9
24 | 1 | 0.083614 | 0.020956 | 0 | 0 | 1 | 0.98877 | -0.21459 | 0.4 | 1 | 1.1 | 0.9
18 | 1 | 0 | 0 | 0 | 0 | 1 | 0.97442 | -0.49156 | 0.4 | 1 | 1.1 | 0.9
29 | 1 | 0.084065 | 0.021069 | 0 | 0 | 1 | 0.9733 | -0.51379 | 0.4 | 1 | 1.1 | 0.9
26 | 1 | 0.0046955 | 0.0011768 | 0 | 0 | 1 | 0.99153 | -0.16051 | 0.4 | 1 | 1.1 | 0.9
25 | 1 | 0.0046522 | 0.0011659 | 0 | 0 | 1 | 0.99239 | -0.14407 | 0.4 | 1 | 1.1 | 0.9
20 | 1 | 0.037069 | 0.0092903 | 0 | 0 | 1 | 0.99747 | -0.048524 | 0.4 | 1 | 1.1 | 0.9
30 | 1 | 0.017635 | 0.0044197 | 0 | 0 | 1 | 0.97276 | -0.52446 | 0.4 | 1 | 1.1 | 0.9
15 | 1 | 0.026438 | 0.006626 | 0 | 0 | 1 | 0.97117 | -0.55568 | 0.4 | 1 | 1.1 | 0.9
21 | 1 | 0.092355 | 0.023146 | 0 | 0 | 1 | 0.99569 | -0.082931 | 0.4 | 1 | 1.1 | 0.9
16 | 1 | 0.011073 | 0.0027753 | 0 | 0 | 1 | 0.97099 | -0.55931 | 0.4 | 1 | 1.1 | 0.9

## generator_data
GEN_BUS | PG | QG | QMAX | QMIN | VG | MBASE | GEN_STATUS | PMAX | PMIN
19 | 0.51585 | 0.13198 | 10 | -10 | 1 | 100 | 1 | 10 | 0

## branch_data
F_BUS | T_BUS | BR_R | BR_X | BR_B | RATE_A | RATE_B | RATE_C | TAP | SHIFT | BR_STATUS | ANGMIN | ANGMAX | P_in | Q_in | P_out | Q_out
1 | 3 | 0.77885 | 0.49847 | 1.3079e-09 | 0 | 0 | 0 | 0 | 0 | 1 | -90 | 90 | -0.0056192 | -0.0014083 | 0.0056195 | 0.0014083
3 | 9 | 0.8618 | 0.55155 | 2.8944e-09 | 0 | 0 | 0 | 0 | 0 | 1 | -90 | 90 | 0.23668 | 0.060357 | -0.23615 | -0.06002
3 | 5 | 0.51028 | 0.32658 | 1.7138e-09 | 0 | 0 | 0 | 0 | 0 | 1 | -90 | 90 | -0.2423 | -0.061765 | 0.24262 | 0.061974
2 | 6 | 0.32278 | 0.20658 | 1.6261e-09 | 0 | 0 | 0 | 0 | 0 | 1 | -90 | 90 | 0.34878 | 0.089366 | -0.34836 | -0.089096
2 | 7 | 0.31564 | 0.20201 | 1.5901e-09 | 0 | 0 | 0 | 0 | 0 | 1 | -90 | 90 | -0.34878 | -0.089366 | 0.34919 | 0.08963
6 | 12 | 2.7382 | 1.7525 | 4.5982e-09 | 0 | 0 | 0 | 0 | 0 | 1 | -90 | 90 | 0.084031 | 0.021221 | -0.083823 | -0.021089
6 | 27 | 0.23702 | 0.15169 | 1.1941e-09 | 0 | 0 | 0 | 0 | 0 | 1 | -90 | 90 | 0.26433 | 0.067874 | -0.26415 | -0.06776
7 | 19 | 0.79517 | 0.50891 | 4.0059e-09 | 0 | 0 | 0 | 0 | 0 | 1 | -90 | 90 | -0.34919 | -0.08963 | 0.35023 | 0.090295
9 | 14 | 4.6501 | 2.976 | 1.5617e-08 | 0 | 0 | 0 | 0 | 0 | 1 | -90 | 90 | 0.16977 | 0.043327 | -0.1683 | -0.042387
9 | 23 | 1.7613 | 1.1272 | 2.9577e-09 | 0 | 0 | 0 | 0 | 0 | 1 | -90 | 90 | 0.066379 | 0.016693 | -0.066294 | -0.016639
5 | 28 | 0.57463 | 0.36776 | 2.8949e-09 | 0 | 0 | 0 | 0 | 0 | 1 | -90 | 90 | -0.24262 | -0.061974 | 0.24299 | 0.06221
4 | 22 | 1.3813 | 0.88402 | 2.3195e-09 | 0 | 0 | 0 | 0 | 0 | 1 | -90 | 90 | -0.028913 | -0.0072462 | 0.028925 | 0.0072541
22 | 23 | 1.2572 | 0.8046 | 2.1112e-09 | 0 | 0 | 0 | 0 | 0 | 1 | -90 | 90 | -0.059636 | -0.014951 | 0.059686 | 0.014982
28 | 26 | 0.2881 | 0.18439 | 1.4514e-09 | 0 | 0 | 0 | 0 | 0 | 1 | -90 | 90 | -0.24785 | -0.063426 | 0.24804 | 0.063549
12 | 24 | 2.7419 | 1.7548 | 4.6044e-09 | 0 | 0 | 0 | 0 | 0 | 1 | -90 | 90 | 0.083823 | 0.021089 | -0.083614 | -0.020956
27 | 25 | 0.34038 | 0.21784 | 1.7148e-09 | 0 | 0 | 0 | 0 | 0 | 1 | -90 | 90 | 0.25783 | 0.066177 | -0.25759 | -0.066021
19 | 20 | 1.6763 | 1.0728 | 2.8149e-09 | 0 | 0 | 0 | 0 | 0 | 1 | -90 | 90 | 0.12988 | 0.032726 | -0.12958 | -0.032533
14 | 18 | 1.8387 | 1.1767 | 3.0876e-09 | 0 | 0 | 0 | 0 | 0 | 1 | -90 | 90 | 0.066346 | 0.016736 | -0.066256 | -0.016679
14 | 29 | 2.1234 | 1.359 | 3.5658e-09 | 0 | 0 | 0 | 0 | 0 | 1 | -90 | 90 | 0.10195 | 0.025651 | -0.10171 | -0.025494
10 | 17 | 1.8924 | 1.2111 | 3.1779e-09 | 0 | 0 | 0 | 0 | 0 | 1 | -90 | 90 | -0.028569 | -0.0071671 | 0.028587 | 0.0071779
10 | 31 | 2.0262 | 1.2968 | 3.4025e-09 | 0 | 0 | 0 | 0 | 0 | 1 | -90 | 90 | 0.028569 | 0.0071671 | -0.028551 | -0.0071555
17 | 18 | 1.9047 | 1.219 | 3.1985e-09 | 0 | 0 | 0 | 0 | 0 | 1 | -90 | 90 | -0.066162 | -0.016619 | 0.066256 | 0.016679
17 | 15 | 3.8958 | 2.4933 | 6.5421e-09 | 0 | 0 | 0 | 0 | 0 | 1 | -90 | 90 | 0.037575 | 0.0094412 | -0.037513 | -0.0094023
29 | 30 | 2.5671 | 1.6429 | 4.3108e-09 | 0 | 0 | 0 | 0 | 0 | 1 | -90 | 90 | 0.017644 | 0.004425 | -0.017635 | -0.0044197
26 | 25 | 0.29098 | 0.18622 | 1.4659e-09 | 0 | 0 | 0 | 0 | 0 | 1 | -90 | 90 | -0.25273 | -0.064726 | 0.25294 | 0.064855
20 | 21 | 1.6585 | 1.0614 | 2.7851e-09 | 0 | 0 | 0 | 0 | 0 | 1 | -90 | 90 | 0.092507 | 0.023243 | -0.092355 | -0.023146
15 | 16 | 1.3866 | 0.88745 | 2.3286e-09 | 0 | 0 | 0 | 0 | 0 | 1 | -90 | 90 | 0.011075 | 0.0027763 | -0.011073 | -0.0027753