## bus_data
BUS_I | BUS_TYPE | Pd | Qd | Gs | Bs | area | Vm | Va | baseKV | zone | Vmax | Vmin
1 | 1 | 0.040482 | 0.010146 | 0 | 0 | 1 | 0.98956 | -0.20078 | 0.4 | 1 | 1.1 | 0.9
2 | 1 | 0 | 0 | 0 | 0 | 1 | 0.9903 | -0.18643 | 0.4 | 1 | 1.1 | 0.9
4 | 1 | 0.015374 | 0.0038531 | 0 | 0 | 1 | 0.98993 | -0.1937 | 0.4 | 1 | 1.1 | 0.9
7 | 1 | 0 | 0 | 0 | 0 | 1 | 0.99656 | -0.065867 | 0.4 | 1 | 1.1 | 0.9
12 | 1 | 0.013075 | 0.0032768 | 0 | 0 | 1 | 0.98968 | -0.19842 | 0.4 | 1 | 1.1 | 0.9
6 | 1 | 0 | 0 | 0 | 0 | 1 | 0.99833 | -0.031991 | 0.4 | 1 | 1.1 | 0.9
8 | 3 | 0 | 0 | 0 | 0 | 1 | 1 | 0 | 0.4 | 1 | 1.1 | 0.9
13 | 1 | 0.058371 | 0.014629 | 0 | 0 | 1 | 0.99719 | -0.05378 | 0.4 | 1 | 1.1 | 0.9
14 | 1 | 0.049393 | 0.012379 | 0 | 0 | 1 | 0.99877 | -0.023491 | 0.4 | 1 | 1.1 | 0.9
9 | 1 | 0 | 0 | 0 | 0 | 1 | 0.99316 | -0.13143 | 0.4 | 1 | 1.1 | 0.9
10 | 1 | 0 | 0 | 0 | 0 | 1 | 0.99642 | -0.068617 | 0.4 | 1 | 1.1 | 0.9
17 | 1 | 0.048163 | 0.012071 | 0 | 0 | 1 | 0.99284 | -0.13763 | 0.4 | 1 | 1.1 | 0.9
15 | 1 | 0.058588 | 0.014684 | 0 | 0 | 1 | 0.99732 | -0.051303 | 0.4 | 1 | 1.1 | 0.9
16 | 1 | 0.044881 | 0.011248 | 0 | 0 | 1 | 0.99197 | -0.1546 | 0.4 | 1 | 1.1 | 0.9

## generator_data
GEN_BUS | PG | QG | QMAX | QMIN | VG | MBASE | GEN_STATUS | PMAX | PMIN
8 | 0.32999 | 0.083345 | 10 | -10 | 1 | 100 | 1 | 10 | 0

## branch_data
F_BUS | T_BUS | BR_R | BR_X | BR_B | RATE_A | RATE_B | RATE_C | TAP | SHIFT | BR_STATUS | ANGMIN | ANGMAX | P_in | Q_in | P_out | Q_out
1 | 2 | 1.5574 | 0.99674 | 2.6153e-09 | 0 | 0 | 0 | 0 | 0 | 1 | -90 | 90 | -0.040482 | -0.010146 | 0.04051 | 0.010163
2 | 4 | 1.1234 | 0.71896 | 1.8864e-09 | 0 | 0 | 0 | 0 | 0 | 1 | -90 | 90 | 0.028461 | 0.0071377 | -0.028452 | -0.0071316
2 | 7 | 7.7364 | 4.9513 | 1.2992e-08 | 0 | 0 | 0 | 0 | 0 | 1 | -90 | 90 | -0.068972 | -0.017301 | 0.06937 | 0.017555
4 | 12 | 1.5864 | 1.0153 | 2.6641e-09 | 0 | 0 | 0 | 0 | 0 | 1 | -90 | 90 | 0.013078 | 0.0032785 | -0.013075 | -0.0032768
7 | 13 | 0.78104 | 0.49987 | 1.3116e-09 | 0 | 0 | 0 | 0 | 0 | 1 | -90 | 90 | -0.06937 | -0.017555 | 0.069411 | 0.017581
6 | 8 | 1.1245 | 0.71967 | 1.8883e-09 | 0 | 0 | 0 | 0 | 0 | 1 | -90 | 90 | -0.12792 | -0.032295 | 0.12811 | 0.032421
6 | 13 | 0.76372 | 0.48878 | 1.2825e-09 | 0 | 0 | 0 | 0 | 0 | 1 | -90 | 90 | 0.12792 | 0.032295 | -0.12778 | -0.03221
8 | 14 | 0.52315 | 0.33482 | 1.757e-09 | 0 | 0 | 0 | 0 | 0 | 1 | -90 | 90 | 0.20188 | 0.050924 | -0.20165 | -0.05078
14 | 15 | 0.81891 | 0.5241 | 2.7503e-09 | 0 | 0 | 0 | 0 | 0 | 1 | -90 | 90 | 0.15226 | 0.0384 | -0.15205 | -0.038271
9 | 10 | 2.9945 | 1.9165 | 5.0285e-09 | 0 | 0 | 0 | 0 | 0 | 1 | -90 | 90 | -0.093108 | -0.02336 | 0.093388 | 0.023538
9 | 17 | 0.29431 | 0.18836 | 4.9423e-10 | 0 | 0 | 0 | 0 | 0 | 1 | -90 | 90 | 0.093108 | 0.02336 | -0.093081 | -0.023342
10 | 15 | 0.82885 | 0.53046 | 1.3919e-09 | 0 | 0 | 0 | 0 | 0 | 1 | -90 | 90 | -0.093388 | -0.023538 | 0.093465 | 0.023588
17 | 16 | 1.6695 | 1.0685 | 2.8035e-09 | 0 | 0 | 0 | 0 | 0 | 1 | -90 | 90 | 0.044918 | 0.011271 | -0.044881 | -0.011248