## bus_data
BUS_I | BUS_TYPE | Pd | Qd | Gs | Bs | area | Vm | Va | baseKV | zone | Vmax | Vmin
1 | 1 | 0.039324 | 0.0098554 | 0 | 0 | 1 | 0.98649 | -0.2602 | 0.4 | 1 | 1.1 | 0.9
3 | 1 | 0 | 0 | 0 | 0 | 1 | 0.98761 | -0.23849 | 0.4 | 1 | 1.1 | 0.9
8 | 1 | 0 | 0 | 0 | 0 | 1 | 0.98821 | -0.22688 | 0.4 | 1 | 1.1 | 0.9
5 | 1 | 0 | 0 | 0 | 0 | 1 | 0.99036 | -0.18555 | 0.4 | 1 | 1.1 | 0.9
10 | 1 | 0 | 0 | 0 | 0 | 1 | 0.99049 | -0.18302 | 0.4 | 1 | 1.1 | 0.9
26 | 1 | 0.0141 | 0.0035338 | 0 | 0 | 1 | 0.99006 | -0.19122 | 0.4 | 1 | 1.1 | 0.9
7 | 1 | 0 | 0 | 0 | 0 | 1 | 0.99251 | -0.14383 | 0.4 | 1 | 1.1 | 0.9
24 | 1 | 0.021822 | 0.0054692 | 0 | 0 | 1 | 0.99443 | -0.1067 | 0.4 | 1 | 1.1 | 0.9
23 | 1 | 0.045863 | 0.011494 | 0 | 0 | 1 | 0.99138 | -0.1657 | 0.4 | 1 | 1.1 | 0.9
22 | 1 | 0.027545 | 0.0069034 | 0 | 0 | 1 | 0.98865 | -0.21817 | 0.4 | 1 | 1.1 | 0.9
31 | 1 | 0.013975 | 0.0035024 | 0 | 0 | 1 | 0.98798 | -0.23119 | 0.4 | 1 | 1.1 | 0.9
11 | 1 | 0 | 0 | 0 | 0 | 1 | 0.99797 | -0.038732 | 0.4 | 1 | 1.1 | 0.9
27 | 1 | 0.018121 | 0.0045417 | 0 | 0 | 1 | 0.99772 | -0.043706 | 0.4 | 1 | 1.1 | 0.9
12 | 3 | 0 | 0 | 0 | 0 | 1 | 1 | 0 | 0.4 | 1 | 1.1 | 0.9
29 | 1 | 0.0098351 | 0.0024649 | 0 | 0 | 1 | 0.99553 | -0.08553 | 0.4 | 1 | 1.1 | 0.9
14 | 1 | 0 | 0 | 0 | 0 | 1 | 0.99668 | -0.063385 | 0.4 | 1 | 1.1 | 0.9
28 | 1 | 0.070504 | 0.01767 | 0 | 0 | 1 | 0.99852 | -0.028505 | 0.4 | 1 | 1.1 | 0.9
13 | 1 | 0 | 0 | 0 | 0 | 1 | 0.9943 | -0.10915 | 0.4 | 1 | 1.1 | 0.9
19 | 1 | 0.050736 | 0.012716 | 0 | 0 | 1 | 0.99344 | -0.1257 | 0.4 | 1 | 1.1 | 0.9
18 | 1 | 0.055746 | 0.013971 | 0 | 0 | 1 | 0.99175 | -0.15831 | 0.4 | 1 | 1.1 | 0.9
30 | 1 | 0.085064 | 0.021319 | 0 | 0 | 1 | 0.99516 | -0.092833 | 0.4 | 1 | 1.1 | 0.9
17 | 1 | 0 | 0 | 0 | 0 | 1 | 0.99012 | -0.18979 | 0.4 | 1 | 1.1 | 0.9
20 | 1 | 0.07549 | 0.01892 | 0 | 0 | 1 | 0.98906 | -0.2104 | 0.4 | 1 | 1.1 | 0.9
25 | 1 | 0.021155 | 0.0053019 | 0 | 0 | 1 | 0.98964 | -0.1995 | 0.4 | 1 | 1.1 | 0.9
21 | 1 | 0.025883 | 0.0064869 | 0 | 0 | 1 | 0.98933 | -0.20501 | 0.4 | 1 | 1.1 | 0.9

## generator_data
GEN_BUS | PG | QG | QMAX | QMIN | VG | MBASE | GEN_STATUS | PMAX | PMIN
12 | 0.57921 | 0.14674 | 10 | -10 | 1 | 100 | 1 | 10 | 0

## branch_data
F_BUS | T_BUS | BR_R | BR_X | BR_B | RATE_A | RATE_B | RATE_C | TAP | SHIFT | BR_STATUS | ANGMIN | ANGMAX | P_in | Q_in | P_out | Q_out
1 | 3 | 2.4106 | 1.5428 | 4.048e-09 | 0 | 0 | 0 | 0 | 0 | 1 | -90 | 90 | -0.039323 | -0.0098554 | 0.039364 | 0.0098811
3 | 8 | 1.2919 | 0.82682 | 2.1694e-09 | 0 | 0 | 0 | 0 | 0 | 1 | -90 | 90 | -0.039364 | -0.0098811 | 0.039386 | 0.0098948
8 | 22 | 0.71573 | 0.45807 | 1.2019e-09 | 0 | 0 | 0 | 0 | 0 | 1 | -90 | 90 | -0.053364 | -0.013399 | 0.053386 | 0.013413
8 | 31 | 1.3511 | 0.86468 | 2.2688e-09 | 0 | 0 | 0 | 0 | 0 | 1 | -90 | 90 | 0.013978 | 0.0035041 | -0.013975 | -0.0035024
5 | 10 | 0.31437 | 0.2012 | 5.2792e-10 | 0 | 0 | 0 | 0 | 0 | 1 | -90 | 90 | -0.035273 | -0.0088467 | 0.035277 | 0.0088494
5 | 26 | 0.70712 | 0.45255 | 1.1874e-09 | 0 | 0 | 0 | 0 | 0 | 1 | -90 | 90 | 0.035273 | 0.0088467 | -0.035263 | -0.0088407
10 | 23 | 2.1632 | 1.3844 | 3.6326e-09 | 0 | 0 | 0 | 0 | 0 | 1 | -90 | 90 | -0.035277 | -0.0088494 | 0.035306 | 0.0088677
26 | 25 | 1.7184 | 1.0998 | 2.8856e-09 | 0 | 0 | 0 | 0 | 0 | 1 | -90 | 90 | 0.021163 | 0.005307 | -0.021155 | -0.0053019
7 | 24 | 2.0249 | 1.296 | 3.4004e-09 | 0 | 0 | 0 | 0 | 0 | 1 | -90 | 90 | -0.081254 | -0.020416 | 0.081398 | 0.020508
7 | 23 | 1.1891 | 0.76105 | 1.9969e-09 | 0 | 0 | 0 | 0 | 0 | 1 | -90 | 90 | 0.081254 | 0.020416 | -0.081169 | -0.020362
24 | 29 | 0.91238 | 0.58392 | 1.5321e-09 | 0 | 0 | 0 | 0 | 0 | 1 | -90 | 90 | -0.10322 | -0.025977 | 0.10333 | 0.026044
22 | 21 | 0.7136 | 0.4567 | 1.1983e-09 | 0 | 0 | 0 | 0 | 0 | 1 | -90 | 90 | -0.080931 | -0.020316 | 0.080981 | 0.020349
11 | 27 | 1.2249 | 0.78394 | 2.0569e-09 | 0 | 0 | 0 | 0 | 0 | 1 | -90 | 90 | 0.018126 | 0.0045442 | -0.018121 | -0.0045417
11 | 12 | 1.3236 | 0.84709 | 2.2226e-09 | 0 | 0 | 0 | 0 | 0 | 1 | -90 | 90 | -0.13154 | -0.033215 | 0.13178 | 0.033372
11 | 29 | 1.8479 | 1.1827 | 3.1031e-09 | 0 | 0 | 0 | 0 | 0 | 1 | -90 | 90 | 0.11341 | 0.028671 | -0.11316 | -0.028509
12 | 14 | 0.7576 | 0.48487 | 3.8167e-09 | 0 | 0 | 0 | 0 | 0 | 1 | -90 | 90 | 0.37683 | 0.095633 | -0.37568 | -0.094901
12 | 28 | 1.8095 | 1.1581 | 3.0387e-09 | 0 | 0 | 0 | 0 | 0 | 1 | -90 | 90 | 0.0706 | 0.017731 | -0.070504 | -0.01767
14 | 30 | 1.5391 | 0.98501 | 2.5845e-09 | 0 | 0 | 0 | 0 | 0 | 1 | -90 | 90 | 0.085184 | 0.021395 | -0.085064 | -0.021319
14 | 13 | 0.7042 | 0.45069 | 3.5476e-09 | 0 | 0 | 0 | 0 | 0 | 1 | -90 | 90 | 0.2905 | 0.073506 | -0.28986 | -0.073098
13 | 19 | 0.46537 | 0.29784 | 1.563e-09 | 0 | 0 | 0 | 0 | 0 | 1 | -90 | 90 | 0.15813 | 0.039891 | -0.15801 | -0.039811
13 | 18 | 1.6556 | 1.0596 | 2.7802e-09 | 0 | 0 | 0 | 0 | 0 | 1 | -90 | 90 | 0.13173 | 0.033208 | -0.13142 | -0.03301
19 | 21 | 3.2735 | 2.095 | 5.497e-09 | 0 | 0 | 0 | 0 | 0 | 1 | -90 | 90 | 0.10727 | 0.027095 | -0.10686 | -0.026836
18 | 17 | 1.8355 | 1.1747 | 3.0823e-09 | 0 | 0 | 0 | 0 | 0 | 1 | -90 | 90 | 0.075678 | 0.019039 | -0.075564 | -0.018967
17 | 20 | 1.1986 | 0.76708 | 2.0127e-09 | 0 | 0 | 0 | 0 | 0 | 1 | -90 | 90 | 0.075564 | 0.018967 | -0.07549 | -0.01892