## bus_data
BUS_I | BUS_TYPE | Pd | Qd | Gs | Bs | area | Vm | Va | baseKV | zone | Vmax | Vmin
1 | 1 | 0.015545 | 0.0038959 | 0 | 0 | 1 | 0.9733 | -0.51528 | 0.4 | 1 | 1.1 | 0.9
2 | 1 | 0.014991 | 0.0037571 | 0 | 0 | 1 | 0.97358 | -0.50964 | 0.4 | 1 | 1.1 | 0.9
4 | 1 | 0.015326 | 0.0038412 | 0 | 0 | 1 | 0.97414 | -0.49861 | 0.4 | 1 | 1.1 | 0.9
3 | 1 | 0 | 0 | 0 | 0 | 1 | 0.98641 | -0.25925 | 0.4 | 1 | 1.1 | 0.9
5 | 1 | 0 | 0 | 0 | 0 | 1 | 0.98356 | -0.31447 | 0.4 | 1 | 1.1 | 0.9
16 | 1 | 0 | 0 | 0 | 0 | 1 | 0.99032 | -0.18437 | 0.4 | 1 | 1.1 | 0.9
35 | 1 | 0.015791 | 0.0039577 | 0 | 0 | 1 | 0.97499 | -0.48178 | 0.4 | 1 | 1.1 | 0.9
34 | 1 | 0.0053088 | 0.0013305 | 0 | 0 | 1 | 0.98214 | -0.34199 | 0.4 | 1 | 1.1 | 0.9
6 | 1 | 0 | 0 | 0 | 0 | 1 | 0.97543 | -0.47313 | 0.4 | 1 | 1.1 | 0.9
7 | 1 | 0 | 0 | 0 | 0 | 1 | 0.97633 | -0.45559 | 0.4 | 1 | 1.1 | 0.9
30 | 1 | 0.017004 | 0.0042615 | 0 | 0 | 1 | 0.97822 | -0.41855 | 0.4 | 1 | 1.1 | 0.9
8 | 1 | 0 | 0 | 0 | 0 | 1 | 0.99483 | -0.098223 | 0.4 | 1 | 1.1 | 0.9
23 | 1 | 0 | 0 | 0 | 0 | 1 | 0.99376 | -0.11879 | 0.4 | 1 | 1.1 | 0.9
11 | 1 | 0 | 0 | 0 | 0 | 1 | 0.99311 | -0.13092 | 0.4 | 1 | 1.1 | 0.9
42 | 1 | 0.035957 | 0.0090117 | 0 | 0 | 1 | 0.99769 | -0.043858 | 0.4 | 1 | 1.1 | 0.9
9 | 1 | 0 | 0 | 0 | 0 | 1 | 0.98855 | -0.22031 | 0.4 | 1 | 1.1 | 0.9
18 | 1 | 0 | 0 | 0 | 0 | 1 | 0.98892 | -0.21319 | 0.4 | 1 | 1.1 | 0.9
27 | 1 | 0.017068 | 0.0042778 | 0 | 0 | 1 | 0.98819 | -0.22734 | 0.4 | 1 | 1.1 | 0.9
24 | 1 | 0.047496 | 0.011904 | 0 | 0 | 1 | 0.9915 | -0.1618 | 0.4 | 1 | 1.1 | 0.9
12 | 1 | 0 | 0 | 0 | 0 | 1 | 0.99413 | -0.11244 | 0.4 | 1 | 1.1 | 0.9
20 | 1 | 0 | 0 | 0 | 0 | 1 | 0.99437 | -0.10788 | 0.4 | 1 | 1.1 | 0.9
25 | 1 | 0.024756 | 0.0062046 | 0 | 0 | 1 | 0.99363 | -0.12218 | 0.4 | 1 | 1.1 | 0.9
13 | 1 | 0 | 0 | 0 | 0 | 1 | 0.99004 | -0.19138 | 0.4 | 1 | 1.1 | 0.9
19 | 1 | 0 | 0 | 0 | 0 | 1 | 0.99043 | -0.18391 | 0.4 | 1 | 1.1 | 0.9
26 | 1 | 0.018027 | 0.0045179 | 0 | 0 | 1 | 0.98972 | -0.19765 | 0.4 | 1 | 1.1 | 0.9
15 | 1 | 0 | 0 | 0 | 0 | 1 | 0.99163 | -0.16069 | 0.4 | 1 | 1.1 | 0.9
37 | 1 | 0.017969 | 0.0045034 | 0 | 0 | 1 | 0.99085 | -0.17581 | 0.4 | 1 | 1.1 | 0.9
29 | 1 | 0.0073673 | 0.0018464 | 0 | 0 | 1 | 0.98929 | -0.20594 | 0.4 | 1 | 1.1 | 0.9
28 | 1 | 0.0074368 | 0.0018638 | 0 | 0 | 1 | 0.98962 | -0.19958 | 0.4 | 1 | 1.1 | 0.9
41 | 1 | 0.074082 | 0.018567 | 0 | 0 | 1 | 0.99618 | -0.073075 | 0.4 | 1 | 1.1 | 0.9
43 | 1 | 0.028368 | 0.0071096 | 0 | 0 | 1 | 0.99352 | -0.12351 | 0.4 | 1 | 1.1 | 0.9
33 | 1 | 0.0050609 | 0.0012684 | 0 | 0 | 1 | 0.98126 | -0.35917 | 0.4 | 1 | 1.1 | 0.9
31 | 1 | 0.0102 | 0.0025562 | 0 | 0 | 1 | 0.9795 | -0.39349 | 0.4 | 1 | 1.1 | 0.9
40 | 3 | 0.042068 | 0.010543 | 0 | 0 | 1 | 1 | 0 | 0.4 | 1 | 1.1 | 0.9
39 | 1 | 0.039111 | 0.009802 | 0 | 0 | 1 | 0.98788 | -0.2333 | 0.4 | 1 | 1.1 | 0.9
38 | 1 | 0.018297 | 0.0045857 | 0 | 0 | 1 | 0.98861 | -0.21914 | 0.4 | 1 | 1.1 | 0.9
36 | 1 | 0.018394 | 0.0046099 | 0 | 0 | 1 | 0.98959 | -0.20018 | 0.4 | 1 | 1.1 | 0.9
32 | 1 | 0.0032612 | 0.00081733 | 0 | 0 | 1 | 0.98068 | -0.37048 | 0.4 | 1 | 1.1 | 0.9

## generator_data
GEN_BUS | PG | QG | QMAX | QMIN | VG | MBASE | GEN_STATUS | PMAX | PMIN
40 | 0.50365 | 0.12807 | 10 | -10 | 1 | 100 | 1 | 10 | 0

## branch_data
F_BUS | T_BUS | BR_R | BR_X | BR_B | RATE_A | RATE_B | RATE_C | TAP | SHIFT | BR_STATUS | ANGMIN | ANGMAX | P_in | Q_in | P_out | Q_out
1 | 2 | 1.5417 | 0.98672 | 2.589e-09 | 0 | 0 | 0 | 0 | 0 | 1 | -90 | 90 | -0.015544 | -0.003896 | 0.015549 | 0.0038985
2 | 4 | 1.5365 | 0.98335 | 2.5802e-09 | 0 | 0 | 0 | 0 | 0 | 1 | -90 | 90 | -0.030539 | -0.0076557 | 0.030555 | 0.0076658
4 | 35 | 1.5617 | 0.99946 | 2.6224e-09 | 0 | 0 | 0 | 0 | 0 | 1 | -90 | 90 | -0.045882 | -0.011507 | 0.045918 | 0.01153
3 | 5 | 2.3431 | 1.4996 | 3.9347e-09 | 0 | 0 | 0 | 0 | 0 | 1 | -90 | 90 | 0.10346 | 0.026309 | -0.10319 | -0.026134
3 | 16 | 3.1988 | 2.0472 | 1.0743e-08 | 0 | 0 | 0 | 0 | 0 | 1 | -90 | 90 | -0.10346 | -0.026309 | 0.10384 | 0.026547
5 | 34 | 1.1626 | 0.74407 | 1.9523e-09 | 0 | 0 | 0 | 0 | 0 | 1 | -90 | 90 | 0.10319 | 0.026134 | -0.10305 | -0.026047
16 | 24 | 0.96925 | 0.62032 | 3.2553e-09 | 0 | 0 | 0 | 0 | 0 | 1 | -90 | 90 | -0.10384 | -0.026547 | 0.10395 | 0.02662
35 | 6 | 0.59814 | 0.38281 | 1.0044e-09 | 0 | 0 | 0 | 0 | 0 | 1 | -90 | 90 | -0.061709 | -0.015488 | 0.061735 | 0.015504
34 | 33 | 0.76397 | 0.48894 | 1.2829e-09 | 0 | 0 | 0 | 0 | 0 | 1 | -90 | 90 | 0.097745 | 0.024717 | -0.097664 | -0.024665
6 | 7 | 1.2144 | 0.77721 | 2.0393e-09 | 0 | 0 | 0 | 0 | 0 | 1 | -90 | 90 | -0.061735 | -0.015504 | 0.061787 | 0.015537
7 | 30 | 2.5718 | 1.6459 | 4.3187e-09 | 0 | 0 | 0 | 0 | 0 | 1 | -90 | 90 | -0.061787 | -0.015537 | 0.061896 | 0.015607
30 | 31 | 1.3685 | 0.87585 | 2.2981e-09 | 0 | 0 | 0 | 0 | 0 | 1 | -90 | 90 | -0.0789 | -0.019868 | 0.078994 | 0.019929
8 | 23 | 3.2132 | 2.0564 | 5.3958e-09 | 0 | 0 | 0 | 0 | 0 | 1 | -90 | 90 | 0.028402 | 0.0071309 | -0.028374 | -0.0071136
8 | 11 | 0.96542 | 0.61787 | 3.2424e-09 | 0 | 0 | 0 | 0 | 0 | 1 | -90 | 90 | 0.15191 | 0.038821 | -0.15167 | -0.038667
8 | 42 | 1.356 | 0.86784 | 4.5542e-09 | 0 | 0 | 0 | 0 | 0 | 1 | -90 | 90 | -0.18032 | -0.045951 | 0.18079 | 0.046254
23 | 43 | 0.73668 | 0.47148 | 1.2371e-09 | 0 | 0 | 0 | 0 | 0 | 1 | -90 | 90 | 0.028374 | 0.0071136 | -0.028368 | -0.0071096
11 | 24 | 0.90849 | 0.58143 | 3.0512e-09 | 0 | 0 | 0 | 0 | 0 | 1 | -90 | 90 | 0.15167 | 0.038667 | -0.15145 | -0.038523
42 | 40 | 0.91512 | 0.58568 | 3.0735e-09 | 0 | 0 | 0 | 0 | 0 | 1 | -90 | 90 | -0.21675 | -0.055266 | 0.21721 | 0.05556
9 | 18 | 1.8277 | 1.1697 | 3.0692e-09 | 0 | 0 | 0 | 0 | 0 | 1 | -90 | 90 | -0.017074 | -0.0042811 | 0.01708 | 0.0042845
9 | 27 | 1.8014 | 1.1529 | 3.0251e-09 | 0 | 0 | 0 | 0 | 0 | 1 | -90 | 90 | 0.017074 | 0.0042811 | -0.017068 | -0.0042778
18 | 29 | 1.8631 | 1.1924 | 3.1286e-09 | 0 | 0 | 0 | 0 | 0 | 1 | -90 | 90 | -0.01708 | -0.0042845 | 0.017086 | 0.004288
12 | 20 | 0.81722 | 0.52302 | 1.3723e-09 | 0 | 0 | 0 | 0 | 0 | 1 | -90 | 90 | -0.024768 | -0.0062116 | 0.024773 | 0.0062149
12 | 25 | 1.742 | 1.1149 | 2.9253e-09 | 0 | 0 | 0 | 0 | 0 | 1 | -90 | 90 | 0.024768 | 0.0062116 | -0.024756 | -0.0062046
20 | 41 | 0.9174 | 0.58714 | 3.0811e-09 | 0 | 0 | 0 | 0 | 0 | 1 | -90 | 90 | -0.16916 | -0.042676 | 0.16944 | 0.042856
20 | 15 | 1.6247 | 1.0398 | 5.4567e-09 | 0 | 0 | 0 | 0 | 0 | 1 | -90 | 90 | 0.14438 | 0.036461 | -0.14402 | -0.036228
13 | 19 | 1.8212 | 1.1655 | 3.0582e-09 | 0 | 0 | 0 | 0 | 0 | 1 | -90 | 90 | -0.018032 | -0.0045211 | 0.018038 | 0.0045249
13 | 26 | 1.5275 | 0.97763 | 2.5652e-09 | 0 | 0 | 0 | 0 | 0 | 1 | -90 | 90 | 0.018032 | 0.0045211 | -0.018027 | -0.0045179
19 | 28 | 2.1598 | 1.3823 | 3.6269e-09 | 0 | 0 | 0 | 0 | 0 | 1 | -90 | 90 | 0.031921 | 0.0080178 | -0.031897 | -0.0080028
19 | 15 | 2.0479 | 1.3106 | 3.4389e-09 | 0 | 0 | 0 | 0 | 0 | 1 | -90 | 90 | -0.04996 | -0.012543 | 0.050015 | 0.012578
15 | 37 | 0.70985 | 0.4543 | 1.192e-09 | 0 | 0 | 0 | 0 | 0 | 1 | -90 | 90 | 0.094005 | 0.02365 | -0.093937 | -0.023607
37 | 36 | 1.413 | 0.90433 | 2.3728e-09 | 0 | 0 | 0 | 0 | 0 | 1 | -90 | 90 | 0.075968 | 0.019104 | -0.07588 | -0.019047
29 | 28 | 1.1426 | 0.73128 | 1.9188e-09 | 0 | 0 | 0 | 0 | 0 | 1 | -90 | 90 | -0.024453 | -0.0061344 | 0.024461 | 0.006139
41 | 40 | 1.3454 | 0.86109 | 4.5187e-09 | 0 | 0 | 0 | 0 | 0 | 1 | -90 | 90 | -0.24352 | -0.061423 | 0.24438 | 0.06197
33 | 32 | 0.52936 | 0.33879 | 8.8893e-10 | 0 | 0 | 0 | 0 | 0 | 1 | -90 | 90 | 0.092604 | 0.023397 | -0.092553 | -0.023365
31 | 32 | 1.115 | 0.71362 | 1.8724e-09 | 0 | 0 | 0 | 0 | 0 | 1 | -90 | 90 | -0.089194 | -0.022485 | 0.089292 | 0.022548
39 | 38 | 1.5845 | 1.0141 | 2.6608e-09 | 0 | 0 | 0 | 0 | 0 | 1 | -90 | 90 | -0.039111 | -0.0098021 | 0.039137 | 0.0098187
38 | 36 | 1.4488 | 0.92724 | 2.4329e-09 | 0 | 0 | 0 | 0 | 0 | 1 | -90 | 90 | -0.057434 | -0.014404 | 0.057486 | 0.014437