## bus_data
BUS_I | BUS_TYPE | Pd | Qd | Gs | Bs | area | Vm | Va | baseKV | zone | Vmax | Vmin
1 | 1 | 0.015409 | 0.003862 | 0 | 0 | 1 | 0.9793 | -0.39951 | 0.4 | 1 | 1.1 | 0.9
2 | 1 | 0.01152 | 0.0028871 | 0 | 0 | 1 | 0.97931 | -0.39934 | 0.4 | 1 | 1.1 | 0.9
3 | 1 | 0 | 0 | 0 | 0 | 1 | 0.97986 | -0.38857 | 0.4 | 1 | 1.1 | 0.9
4 | 1 | 0.010855 | 0.0027205 | 0 | 0 | 1 | 0.98017 | -0.38237 | 0.4 | 1 | 1.1 | 0.9
29 | 1 | 0.0050213 | 0.0012585 | 0 | 0 | 1 | 0.98036 | -0.37868 | 0.4 | 1 | 1.1 | 0.9
7 | 1 | 0 | 0 | 0 | 0 | 1 | 0.99257 | -0.14194 | 0.4 | 1 | 1.1 | 0.9
31 | 1 | 0.042931 | 0.01076 | 0 | 0 | 1 | 0.99196 | -0.15372 | 0.4 | 1 | 1.1 | 0.9
8 | 1 | 0 | 0 | 0 | 0 | 1 | 0.99697 | -0.057677 | 0.4 | 1 | 1.1 | 0.9
30 | 1 | 0.026454 | 0.00663 | 0 | 0 | 1 | 0.99156 | -0.16138 | 0.4 | 1 | 1.1 | 0.9
16 | 1 | 0.03184 | 0.0079798 | 0 | 0 | 1 | 0.99528 | -0.090284 | 0.4 | 1 | 1.1 | 0.9
12 | 1 | 0 | 0 | 0 | 0 | 1 | 0.9977 | -0.043867 | 0.4 | 1 | 1.1 | 0.9
9 | 1 | 0 | 0 | 0 | 0 | 1 | 0.99083 | -0.17534 | 0.4 | 1 | 1.1 | 0.9
32 | 1 | 0.038084 | 0.0095448 | 0 | 0 | 1 | 0.99059 | -0.18012 | 0.4 | 1 | 1.1 | 0.9
28 | 1 | 0.016217 | 0.0040645 | 0 | 0 | 1 | 0.981 | -0.36623 | 0.4 | 1 | 1.1 | 0.9
35 | 1 | 0.011814 | 0.0029609 | 0 | 0 | 1 | 0.99919 | -0.015656 | 0.4 | 1 | 1.1 | 0.9
34 | 1 | 0.0066424 | 0.0016647 | 0 | 0 | 1 | 0.99929 | -0.013747 | 0.4 | 1 | 1.1 | 0.9
18 | 1 | 0.02292 | 0.0057443 | 0 | 0 | 1 | 0.99578 | -0.080741 | 0.4 | 1 | 1.1 | 0.9
19 | 1 | 0.0063239 | 0.0015849 | 0 | 0 | 1 | 0.99579 | -0.080669 | 0.4 | 1 | 1.1 | 0.9
33 | 1 | 0.024371 | 0.0061079 | 0 | 0 | 1 | 0.99517 | -0.092406 | 0.4 | 1 | 1.1 | 0.9
14 | 1 | 0.0093465 | 0.0023425 | 0 | 0 | 1 | 0.99708 | -0.055754 | 0.4 | 1 | 1.1 | 0.9
10 | 1 | 0.034228 | 0.0085783 | 0 | 0 | 1 | 0.99907 | -0.017727 | 0.4 | 1 | 1.1 | 0.9
27 | 1 | 0 | 0 | 0 | 0 | 1 | 0.98989 | -0.19361 | 0.4 | 1 | 1.1 | 0.9
11 | 1 | 0.012227 | 0.0030645 | 0 | 0 | 1 | 0.99944 | -0.010731 | 0.4 | 1 | 1.1 | 0.9
13 | 3 | 0.03752 | 0.0094033 | 0 | 0 | 1 | 1 | 0 | 0.4 | 1 | 1.1 | 0.9
15 | 1 | 0.035314 | 0.0088505 | 0 | 0 | 1 | 0.99951 | -0.0093716 | 0.4 | 1 | 1.1 | 0.9
17 | 1 | 0.0062693 | 0.0015712 | 0 | 0 | 1 | 0.99621 | -0.072456 | 0.4 | 1 | 1.1 | 0.9
20 | 1 | 0.017491 | 0.0043838 | 0 | 0 | 1 | 0.99619 | -0.072897 | 0.4 | 1 | 1.1 | 0.9
21 | 1 | 0.031097 | 0.0077936 | 0 | 0 | 1 | 0.98547 | -0.2791 | 0.4 | 1 | 1.1 | 0.9
22 | 1 | 0.02637 | 0.0066089 | 0 | 0 | 1 | 0.98208 | -0.34514 | 0.4 | 1 | 1.1 | 0.9
23 | 1 | 0 | 0 | 0 | 0 | 1 | 0.98579 | -0.27286 | 0.4 | 1 | 1.1 | 0.9
24 | 1 | 0.010593 | 0.0026548 | 0 | 0 | 1 | 0.98191 | -0.34835 | 0.4 | 1 | 1.1 | 0.9
25 | 1 | 0.017414 | 0.0043645 | 0 | 0 | 1 | 0.98749 | -0.23985 | 0.4 | 1 | 1.1 | 0.9
26 | 1 | 0.0074787 | 0.0018743 | 0 | 0 | 1 | 0.98191 | -0.34841 | 0.4 | 1 | 1.1 | 0.9

## generator_data
GEN_BUS | PG | QG | QMAX | QMIN | VG | MBASE | GEN_STATUS | PMAX | PMIN
13 | 0.51961 | 0.13172 | 10 | -10 | 1 | 100 | 1 | 10 | 0

## branch_data
F_BUS | T_BUS | BR_R | BR_X | BR_B | RATE_A | RATE_B | RATE_C | TAP | SHIFT | BR_STATUS | ANGMIN | ANGMAX | P_in | Q_in | P_out | Q_out
1 | 2 | 0.048974 | 0.031344 | 8.2241e-11 | 0 | 0 | 0 | 0 | 0 | 1 | -90 | 90 | -0.015409 | -0.003862 | 0.015409 | 0.0038621
2 | 3 | 1.7195 | 1.1005 | 2.8876e-09 | 0 | 0 | 0 | 0 | 0 | 1 | -90 | 90 | -0.026929 | -0.0067492 | 0.026943 | 0.0067578
3 | 4 | 0.99179 | 0.63475 | 1.6655e-09 | 0 | 0 | 0 | 0 | 0 | 1 | -90 | 90 | -0.026943 | -0.0067578 | 0.026951 | 0.0067627
4 | 29 | 0.42109 | 0.2695 | 7.0713e-10 | 0 | 0 | 0 | 0 | 0 | 1 | -90 | 90 | -0.037805 | -0.0094832 | 0.037812 | 0.0094874
29 | 28 | 1.2536 | 0.80232 | 2.1052e-09 | 0 | 0 | 0 | 0 | 0 | 1 | -90 | 90 | -0.042833 | -0.010746 | 0.042859 | 0.010762
7 | 31 | 1.2109 | 0.77495 | 2.0334e-09 | 0 | 0 | 0 | 0 | 0 | 1 | -90 | 90 | 0.042955 | 0.010775 | -0.042931 | -0.01076
7 | 8 | 1.4405 | 0.92195 | 9.6762e-09 | 0 | 0 | 0 | 0 | 0 | 1 | -90 | 90 | -0.26098 | -0.066002 | 0.26204 | 0.066679
7 | 30 | 0.39616 | 0.25355 | 2.6611e-09 | 0 | 0 | 0 | 0 | 0 | 1 | -90 | 90 | 0.21802 | 0.055227 | -0.21782 | -0.055097
8 | 16 | 2.58 | 1.6512 | 4.3325e-09 | 0 | 0 | 0 | 0 | 0 | 1 | -90 | 90 | 0.056301 | 0.014145 | -0.056213 | -0.014089
8 | 12 | 0.19506 | 0.12484 | 1.3102e-09 | 0 | 0 | 0 | 0 | 0 | 1 | -90 | 90 | -0.31834 | -0.080824 | 0.31855 | 0.080959
30 | 9 | 0.32346 | 0.20702 | 2.1727e-09 | 0 | 0 | 0 | 0 | 0 | 1 | -90 | 90 | 0.19137 | 0.048467 | -0.19124 | -0.048386
16 | 33 | 0.38658 | 0.24741 | 6.4918e-10 | 0 | 0 | 0 | 0 | 0 | 1 | -90 | 90 | 0.024373 | 0.0061094 | -0.024371 | -0.0061079
12 | 14 | 0.85004 | 0.54403 | 1.4275e-09 | 0 | 0 | 0 | 0 | 0 | 1 | -90 | 90 | 0.062441 | 0.015683 | -0.062405 | -0.015661
12 | 10 | 0.30896 | 0.19773 | 2.0753e-09 | 0 | 0 | 0 | 0 | 0 | 1 | -90 | 90 | -0.38099 | -0.096643 | 0.38147 | 0.096949
9 | 32 | 0.11058 | 0.07077 | 7.4276e-10 | 0 | 0 | 0 | 0 | 0 | 1 | -90 | 90 | 0.19124 | 0.048386 | -0.19119 | -0.048358
32 | 27 | 0.39004 | 0.24963 | 2.62e-09 | 0 | 0 | 0 | 0 | 0 | 1 | -90 | 90 | 0.15311 | 0.038813 | -0.15301 | -0.03875
28 | 26 | 1.3034 | 0.8342 | 2.1888e-09 | 0 | 0 | 0 | 0 | 0 | 1 | -90 | 90 | -0.059076 | -0.014826 | 0.059126 | 0.014858
35 | 34 | 0.72327 | 0.46289 | 1.2146e-09 | 0 | 0 | 0 | 0 | 0 | 1 | -90 | 90 | -0.011814 | -0.0029609 | 0.011815 | 0.0029615
34 | 15 | 1.0613 | 0.67921 | 1.7822e-09 | 0 | 0 | 0 | 0 | 0 | 1 | -90 | 90 | -0.018458 | -0.0046263 | 0.018462 | 0.0046285
18 | 19 | 0.013899 | 0.0088954 | 2.334e-11 | 0 | 0 | 0 | 0 | 0 | 1 | -90 | 90 | -0.02292 | -0.0057443 | 0.02292 | 0.0057443
19 | 20 | 1.1817 | 0.75631 | 1.9845e-09 | 0 | 0 | 0 | 0 | 0 | 1 | -90 | 90 | -0.029244 | -0.0073293 | 0.029255 | 0.007336
14 | 17 | 1.4029 | 0.89788 | 2.3559e-09 | 0 | 0 | 0 | 0 | 0 | 1 | -90 | 90 | 0.053059 | 0.013318 | -0.053017 | -0.013292
10 | 11 | 0.075945 | 0.048605 | 5.1013e-10 | 0 | 0 | 0 | 0 | 0 | 1 | -90 | 90 | -0.4157 | -0.10553 | 0.41584 | 0.10562
27 | 25 | 1.3332 | 0.85325 | 4.4776e-09 | 0 | 0 | 0 | 0 | 0 | 1 | -90 | 90 | 0.15301 | 0.03875 | -0.15267 | -0.038533
11 | 13 | 0.11326 | 0.072484 | 7.6075e-10 | 0 | 0 | 0 | 0 | 0 | 1 | -90 | 90 | -0.42807 | -0.10868 | 0.42829 | 0.10882
13 | 15 | 0.78083 | 0.49973 | 1.3112e-09 | 0 | 0 | 0 | 0 | 0 | 1 | -90 | 90 | 0.053799 | 0.013494 | -0.053775 | -0.013479
17 | 20 | 0.042004 | 0.026882 | 7.0535e-11 | 0 | 0 | 0 | 0 | 0 | 1 | -90 | 90 | 0.046747 | 0.01172 | -0.046746 | -0.01172
21 | 22 | 2.7689 | 1.7721 | 4.6498e-09 | 0 | 0 | 0 | 0 | 0 | 1 | -90 | 90 | 0.10391 | 0.026213 | -0.10358 | -0.026004
21 | 23 | 0.20173 | 0.1291 | 3.3875e-10 | 0 | 0 | 0 | 0 | 0 | 1 | -90 | 90 | -0.135 | -0.034007 | 0.13504 | 0.034032
22 | 24 | 0.17991 | 0.11514 | 3.0211e-10 | 0 | 0 | 0 | 0 | 0 | 1 | -90 | 90 | 0.07721 | 0.019395 | -0.077198 | -0.019388
23 | 25 | 1.0705 | 0.68512 | 1.7977e-09 | 0 | 0 | 0 | 0 | 0 | 1 | -90 | 90 | -0.13504 | -0.034032 | 0.13526 | 0.034169
24 | 26 | 0.0040316 | 0.0025802 | 6.7701e-12 | 0 | 0 | 0 | 0 | 0 | 1 | -90 | 90 | 0.066605 | 0.016733 | -0.066605 | -0.016733