## bus_data
BUS_I | BUS_TYPE | Pd | Qd | Gs | Bs | area | Vm | Va | baseKV | zone | Vmax | Vmin
1 | 1 | 0.019685 | 0.0049336 | 0 | 0 | 1 | 0.98842 | -0.22286 | 0.4 | 1 | 1.1 | 0.9
2 | 1 | 0.01035 | 0.002594 | 0 | 0 | 1 | 0.98838 | -0.22374 | 0.4 | 1 | 1.1 | 0.9
3 | 1 | 0.06131 | 0.015366 | 0 | 0 | 1 | 0.98891 | -0.21341 | 0.4 | 1 | 1.1 | 0.9
5 | 1 | 0.048665 | 0.012197 | 0 | 0 | 1 | 0.98949 | -0.20207 | 0.4 | 1 | 1.1 | 0.9
7 | 1 | 0.032971 | 0.0082633 | 0 | 0 | 1 | 0.99073 | -0.17802 | 0.4 | 1 | 1.1 | 0.9
11 | 1 | 0 | 0 | 0 | 0 | 1 | 0.99731 | -0.051751 | 0.4 | 1 | 1.1 | 0.9
18 | 1 | 0.074651 | 0.018709 | 0 | 0 | 1 | 0.99798 | -0.038795 | 0.4 | 1 | 1.1 | 0.9
10 | 1 | 0 | 0 | 0 | 0 | 1 | 0.99697 | -0.058309 | 0.4 | 1 | 1.1 | 0.9
8 | 1 | 0 | 0 | 0 | 0 | 1 | 0.9925 | -0.1439 | 0.4 | 1 | 1.1 | 0.9
9 | 1 | 0 | 0 | 0 | 0 | 1 | 0.99473 | -0.10092 | 0.4 | 1 | 1.1 | 0.9
6 | 1 | 0.036787 | 0.0092196 | 0 | 0 | 1 | 0.99201 | -0.15335 | 0.4 | 1 | 1.1 | 0.9
17 | 1 | 0.05466 | 0.013699 | 0 | 0 | 1 | 0.9958 | -0.080347 | 0.4 | 1 | 1.1 | 0.9
13 | 1 | 0.032177 | 0.0080644 | 0 | 0 | 1 | 0.99616 | -0.073929 | 0.4 | 1 | 1.1 | 0.9
15 | 1 | 0.010692 | 0.0026798 | 0 | 0 | 1 | 0.99616 | -0.073389 | 0.4 | 1 | 1.1 | 0.9
16 | 3 | 0.042264 | 0.010592 | 0 | 0 | 1 | 1 | 0 | 0.4 | 1 | 1.1 | 0.9
14 | 1 | 0.046291 | 0.011602 | 0 | 0 | 1 | 0.99773 | -0.043332 | 0.4 | 1 | 1.1 | 0.9

## generator_data
GEN_BUS | PG | QG | QMAX | QMIN | VG | MBASE | GEN_STATUS | PMAX | PMIN
16 | 0.47308 | 0.11956 | 10 | -10 | 1 | 100 | 1 | 10 | 0

## branch_data
F_BUS | T_BUS | BR_R | BR_X | BR_B | RATE_A | RATE_B | RATE_C | TAP | SHIFT | BR_STATUS | ANGMIN | ANGMAX | P_in | Q_in | P_out | Q_out
1 | 2 | 0.36916 | 0.23626 | 6.1992e-10 | 0 | 0 | 0 | 0 | 0 | 1 | -90 | 90 | 0.01035 | 0.0025942 | -0.01035 | -0.002594
1 | 3 | 1.3787 | 0.88234 | 2.3151e-09 | 0 | 0 | 0 | 0 | 0 | 1 | -90 | 90 | -0.030036 | -0.0075278 | 0.030049 | 0.0075363
3 | 5 | 0.54448 | 0.34847 | 9.1433e-10 | 0 | 0 | 0 | 0 | 0 | 1 | -90 | 90 | -0.09136 | -0.022902 | 0.091409 | 0.022934
5 | 7 | 0.75489 | 0.48313 | 1.2677e-09 | 0 | 0 | 0 | 0 | 0 | 1 | -90 | 90 | -0.14007 | -0.03513 | 0.14024 | 0.035233
7 | 6 | 0.62833 | 0.40213 | 2.1103e-09 | 0 | 0 | 0 | 0 | 0 | 1 | -90 | 90 | -0.17321 | -0.043496 | 0.17341 | 0.043627
11 | 18 | 1.7962 | 1.1496 | 3.0163e-09 | 0 | 0 | 0 | 0 | 0 | 1 | -90 | 90 | -0.032211 | -0.0080857 | 0.032231 | 0.0080981
11 | 10 | 0.90836 | 0.58135 | 1.5254e-09 | 0 | 0 | 0 | 0 | 0 | 1 | -90 | 90 | 0.032211 | 0.0080857 | -0.032201 | -0.0080794
18 | 16 | 1.6244 | 1.0396 | 2.7279e-09 | 0 | 0 | 0 | 0 | 0 | 1 | -90 | 90 | -0.10688 | -0.026807 | 0.10708 | 0.026934
10 | 13 | 2.1609 | 1.383 | 3.6287e-09 | 0 | 0 | 0 | 0 | 0 | 1 | -90 | 90 | 0.032201 | 0.0080794 | -0.032177 | -0.0080644
8 | 9 | 0.9068 | 0.58035 | 4.5683e-09 | 0 | 0 | 0 | 0 | 0 | 1 | -90 | 90 | -0.21029 | -0.052907 | 0.21072 | 0.053184
8 | 6 | 0.19867 | 0.12715 | 1.0009e-09 | 0 | 0 | 0 | 0 | 0 | 1 | -90 | 90 | 0.21029 | 0.052907 | -0.2102 | -0.052846
9 | 17 | 0.43545 | 0.27869 | 2.1937e-09 | 0 | 0 | 0 | 0 | 0 | 1 | -90 | 90 | -0.21072 | -0.053184 | 0.21093 | 0.053316
17 | 15 | 0.117 | 0.074878 | 5.8941e-10 | 0 | 0 | 0 | 0 | 0 | 1 | -90 | 90 | -0.26559 | -0.067016 | 0.26568 | 0.067072
15 | 14 | 0.4867 | 0.31149 | 2.4519e-09 | 0 | 0 | 0 | 0 | 0 | 1 | -90 | 90 | -0.27637 | -0.069752 | 0.27677 | 0.070007
16 | 14 | 0.60292 | 0.38587 | 3.0374e-09 | 0 | 0 | 0 | 0 | 0 | 1 | -90 | 90 | 0.32374 | 0.082038 | -0.32306 | -0.081608