## bus_data
BUS_I | BUS_TYPE | Pd | Qd | Gs | Bs | area | Vm | Va | baseKV | zone | Vmax | Vmin
1 | 1 | 0.026617 | 0.0066707 | 0 | 0 | 1 | 0.99228 | -0.14824 | 0.4 | 1 | 1.1 | 0.9
2 | 1 | 0.067239 | 0.016852 | 0 | 0 | 1 | 0.98999 | -0.19261 | 0.4 | 1 | 1.1 | 0.9
3 | 1 | 0 | 0 | 0 | 0 | 1 | 0.9966 | -0.065018 | 0.4 | 1 | 1.1 | 0.9
4 | 1 | 0.049642 | 0.012441 | 0 | 0 | 1 | 0.9895 | -0.20217 | 0.4 | 1 | 1.1 | 0.9
5 | 1 | 0.030919 | 0.007749 | 0 | 0 | 1 | 0.99629 | -0.071111 | 0.4 | 1 | 1.1 | 0.9
6 | 1 | 0.040052 | 0.010038 | 0 | 0 | 1 | 0.99768 | -0.044336 | 0.4 | 1 | 1.1 | 0.9
7 | 1 | 0 | 0 | 0 | 0 | 1 | 0.99633 | -0.070286 | 0.4 | 1 | 1.1 | 0.9
13 | 1 | 0 | 0 | 0 | 0 | 1 | 0.98936 | -0.20484 | 0.4 | 1 | 1.1 | 0.9
8 | 1 | 0 | 0 | 0 | 0 | 1 | 0.99619 | -0.072983 | 0.4 | 1 | 1.1 | 0.9
22 | 3 | 0.052131 | 0.013065 | 0 | 0 | 1 | 1 | 0 | 0.4 | 1 | 1.1 | 0.9
19 | 1 | 0.012684 | 0.003179 | 0 | 0 | 1 | 0.99626 | -0.071616 | 0.4 | 1 | 1.1 | 0.9
14 | 1 | 0 | 0 | 0 | 0 | 1 | 0.99553 | -0.085776 | 0.4 | 1 | 1.1 | 0.9
9 | 1 | 0 | 0 | 0 | 0 | 1 | 0.99654 | -0.066451 | 0.4 | 1 | 1.1 | 0.9
23 | 1 | 0.075463 | 0.018913 | 0 | 0 | 1 | 0.99357 | -0.12357 | 0.4 | 1 | 1.1 | 0.9
21 | 1 | 0.051969 | 0.013025 | 0 | 0 | 1 | 0.99758 | -0.046397 | 0.4 | 1 | 1.1 | 0.9
10 | 1 | 0 | 0 | 0 | 0 | 1 | 0.98892 | -0.21333 | 0.4 | 1 | 1.1 | 0.9
16 | 1 | 0.006125 | 0.0015351 | 0 | 0 | 1 | 0.98885 | -0.2148 | 0.4 | 1 | 1.1 | 0.9
20 | 1 | 0.012782 | 0.0032035 | 0 | 0 | 1 | 0.99532 | -0.089777 | 0.4 | 1 | 1.1 | 0.9
18 | 1 | 0.011855 | 0.0029711 | 0 | 0 | 1 | 0.99607 | -0.075249 | 0.4 | 1 | 1.1 | 0.9
17 | 1 | 0.015835 | 0.0039686 | 0 | 0 | 1 | 0.99591 | -0.078445 | 0.4 | 1 | 1.1 | 0.9

## generator_data
GEN_BUS | PG | QG | QMAX | QMIN | VG | MBASE | GEN_STATUS | PMAX | PMIN
22 | 0.45562 | 0.11508 | 10 | -10 | 1 | 100 | 1 | 10 | 0

## branch_data
F_BUS | T_BUS | BR_R | BR_X | BR_B | RATE_A | RATE_B | RATE_C | TAP | SHIFT | BR_STATUS | ANGMIN | ANGMAX | P_in | Q_in | P_out | Q_out
1 | 2 | 1.5882 | 1.0165 | 2.6671e-09 | 0 | 0 | 0 | 0 | 0 | 1 | -90 | 90 | 0.1233 | 0.031012 | -0.12303 | -0.030845
1 | 3 | 2.4655 | 1.5779 | 8.2803e-09 | 0 | 0 | 0 | 0 | 0 | 1 | -90 | 90 | -0.14991 | -0.037682 | 0.15051 | 0.038065
2 | 4 | 0.75257 | 0.48165 | 1.2638e-09 | 0 | 0 | 0 | 0 | 0 | 1 | -90 | 90 | 0.055796 | 0.013994 | -0.05577 | -0.013977
3 | 5 | 0.62046 | 0.3971 | 1.0419e-09 | 0 | 0 | 0 | 0 | 0 | 1 | -90 | 90 | 0.043725 | 0.010967 | -0.043712 | -0.010959
3 | 6 | 0.3944 | 0.25241 | 1.3246e-09 | 0 | 0 | 0 | 0 | 0 | 1 | -90 | 90 | -0.23463 | -0.059162 | 0.23486 | 0.059311
3 | 7 | 0.58075 | 0.37168 | 9.7524e-10 | 0 | 0 | 0 | 0 | 0 | 1 | -90 | 90 | 0.040394 | 0.010131 | -0.040383 | -0.010125
4 | 13 | 1.9094 | 1.222 | 3.2064e-09 | 0 | 0 | 0 | 0 | 0 | 1 | -90 | 90 | 0.0061287 | 0.0015359 | -0.0061279 | -0.0015358
5 | 8 | 0.65143 | 0.41692 | 1.0939e-09 | 0 | 0 | 0 | 0 | 0 | 1 | -90 | 90 | 0.012794 | 0.0032097 | -0.012793 | -0.0032091
6 | 22 | 0.72425 | 0.46352 | 2.4324e-09 | 0 | 0 | 0 | 0 | 0 | 1 | -90 | 90 | -0.27491 | -0.069349 | 0.2755 | 0.069723
7 | 19 | 0.1465 | 0.093762 | 2.4602e-10 | 0 | 0 | 0 | 0 | 0 | 1 | -90 | 90 | 0.040383 | 0.010125 | -0.040381 | -0.010123
13 | 10 | 6.0798 | 3.8911 | 1.021e-08 | 0 | 0 | 0 | 0 | 0 | 1 | -90 | 90 | 0.0061279 | 0.0015358 | -0.0061254 | -0.0015352
8 | 14 | 4.4487 | 2.8472 | 7.4706e-09 | 0 | 0 | 0 | 0 | 0 | 1 | -90 | 90 | 0.012793 | 0.0032091 | -0.012785 | -0.0032049
22 | 21 | 1.628 | 1.0419 | 2.7339e-09 | 0 | 0 | 0 | 0 | 0 | 1 | -90 | 90 | 0.12799 | 0.032296 | -0.12771 | -0.032115
19 | 18 | 0.58373 | 0.37359 | 9.8024e-10 | 0 | 0 | 0 | 0 | 0 | 1 | -90 | 90 | 0.027697 | 0.006944 | -0.027692 | -0.006941
14 | 20 | 1.3901 | 0.88964 | 2.3343e-09 | 0 | 0 | 0 | 0 | 0 | 1 | -90 | 90 | 0.012785 | 0.0032049 | -0.012782 | -0.0032035
9 | 23 | 3.3593 | 2.15 | 5.6412e-09 | 0 | 0 | 0 | 0 | 0 | 1 | -90 | 90 | 0.075669 | 0.019044 | -0.075463 | -0.018913
9 | 21 | 1.1842 | 0.75787 | 1.9886e-09 | 0 | 0 | 0 | 0 | 0 | 1 | -90 | 90 | -0.075669 | -0.019044 | 0.075741 | 0.01909
10 | 16 | 1.0526 | 0.67363 | 1.7675e-09 | 0 | 0 | 0 | 0 | 0 | 1 | -90 | 90 | 0.0061254 | 0.0015352 | -0.006125 | -0.0015351
18 | 17 | 0.89747 | 0.57438 | 1.5071e-09 | 0 | 0 | 0 | 0 | 0 | 1 | -90 | 90 | 0.015837 | 0.0039699 | -0.015835 | -0.0039686