## bus_data
BUS_I | BUS_TYPE | Pd | Qd | Gs | Bs | area | Vm | Va | baseKV | zone | Vmax | Vmin
1 | 1 | 0.079455 | 0.019913 | 0 | 0 | 1 | 0.99684 | -0.06083 | 0.4 | 1 | 1.1 | 0.9
3 | 1 | 0 | 0 | 0 | 0 | 1 | 0.99757 | -0.046674 | 0.4 | 1 | 1.1 | 0.9
2 | 1 | 0 | 0 | 0 | 0 | 1 | 0.99883 | -0.022365 | 0.4 | 1 | 1.1 | 0.9
4 | 1 | 0 | 0 | 0 | 0 | 1 | 0.99978 | -0.0041687 | 0.4 | 1 | 1.1 | 0.9
8 | 3 | 0 | 0 | 0 | 0 | 1 | 1 | 0 | 0.4 | 1 | 1.1 | 0.9
21 | 1 | 0.012586 | 0.0031543 | 0 | 0 | 1 | 0.99969 | -0.0060203 | 0.4 | 1 | 1.1 | 0.9
5 | 1 | 0 | 0 | 0 | 0 | 1 | 0.99471 | -0.10155 | 0.4 | 1 | 1.1 | 0.9
11 | 1 | 0 | 0 | 0 | 0 | 1 | 0.99601 | -0.076364 | 0.4 | 1 | 1.1 | 0.9
13 | 1 | 0 | 0 | 0 | 0 | 1 | 0.994 | -0.11517 | 0.4 | 1 | 1.1 | 0.9
6 | 1 | 0 | 0 | 0 | 0 | 1 | 0.99742 | -0.049484 | 0.4 | 1 | 1.1 | 0.9
19 | 1 | 0.053166 | 0.013325 | 0 | 0 | 1 | 0.99656 | -0.066026 | 0.4 | 1 | 1.1 | 0.9
25 | 1 | 0.016324 | 0.0040912 | 0 | 0 | 1 | 0.99838 | -0.030937 | 0.4 | 1 | 1.1 | 0.9
9 | 1 | 0 | 0 | 0 | 0 | 1 | 0.9959 | -0.078768 | 0.4 | 1 | 1.1 | 0.9
10 | 1 | 0 | 0 | 0 | 0 | 1 | 0.99607 | -0.075525 | 0.4 | 1 | 1.1 | 0.9
18 | 1 | 0.023687 | 0.0059364 | 0 | 0 | 1 | 0.99567 | -0.083275 | 0.4 | 1 | 1.1 | 0.9
20 | 1 | 0.009478 | 0.0023754 | 0 | 0 | 1 | 0.996 | -0.076958 | 0.4 | 1 | 1.1 | 0.9
26 | 1 | 0.016756 | 0.0041993 | 0 | 0 | 1 | 0.99727 | -0.052307 | 0.4 | 1 | 1.1 | 0.9
12 | 1 | 0 | 0 | 0 | 0 | 1 | 0.99094 | -0.1743 | 0.4 | 1 | 1.1 | 0.9
23 | 1 | 0.011745 | 0.0029437 | 0 | 0 | 1 | 0.99119 | -0.16949 | 0.4 | 1 | 1.1 | 0.9
22 | 1 | 0.011573 | 0.0029005 | 0 | 0 | 1 | 0.99085 | -0.1761 | 0.4 | 1 | 1.1 | 0.9
24 | 1 | 0.014011 | 0.0035114 | 0 | 0 | 1 | 0.993 | -0.13442 | 0.4 | 1 | 1.1 | 0.9
14 | 1 | 0 | 0 | 0 | 0 | 1 | 0.9922 | -0.14985 | 0.4 | 1 | 1.1 | 0.9
16 | 1 | 0 | 0 | 0 | 0 | 1 | 0.99179 | -0.15786 | 0.4 | 1 | 1.1 | 0.9
27 | 1 | 0.011622 | 0.0029128 | 0 | 0 | 1 | 0.99151 | -0.16327 | 0.4 | 1 | 1.1 | 0.9

## generator_data
GEN_BUS | PG | QG | QMAX | QMIN | VG | MBASE | GEN_STATUS | PMAX | PMIN
8 | 0.26138 | 0.065881 | 10 | -10 | 1 | 100 | 1 | 10 | 0

## branch_data
F_BUS | T_BUS | BR_R | BR_X | BR_B | RATE_A | RATE_B | RATE_C | TAP | SHIFT | BR_STATUS | ANGMIN | ANGMAX | P_in | Q_in | P_out | Q_out
1 | 3 | 0.79412 | 0.50824 | 1.3335e-09 | 0 | 0 | 0 | 0 | 0 | 1 | -90 | 90 | -0.079455 | -0.019913 | 0.079509 | 0.019948
3 | 2 | 1.3664 | 0.8745 | 2.2946e-09 | 0 | 0 | 0 | 0 | 0 | 1 | -90 | 90 | -0.079509 | -0.019948 | 0.079601 | 0.020006
2 | 4 | 1.0251 | 0.65606 | 1.7214e-09 | 0 | 0 | 0 | 0 | 0 | 1 | -90 | 90 | -0.079601 | -0.020006 | 0.07967 | 0.02005
4 | 8 | 0.20297 | 0.1299 | 3.4084e-10 | 0 | 0 | 0 | 0 | 0 | 1 | -90 | 90 | -0.092257 | -0.023205 | 0.092275 | 0.023217
4 | 21 | 0.65907 | 0.42181 | 1.1068e-09 | 0 | 0 | 0 | 0 | 0 | 1 | -90 | 90 | 0.012587 | 0.0031549 | -0.012586 | -0.0031543
8 | 25 | 1.6876 | 1.08 | 2.8339e-09 | 0 | 0 | 0 | 0 | 0 | 1 | -90 | 90 | 0.082472 | 0.020838 | -0.08235 | -0.02076
8 | 6 | 2.5626 | 1.64 | 4.3032e-09 | 0 | 0 | 0 | 0 | 0 | 1 | -90 | 90 | 0.086628 | 0.021826 | -0.086423 | -0.021695
5 | 11 | 2.2846 | 1.4621 | 3.8364e-09 | 0 | 0 | 0 | 0 | 0 | 1 | -90 | 90 | -0.049087 | -0.012354 | 0.049146 | 0.012391
5 | 13 | 1.2334 | 0.78939 | 2.0712e-09 | 0 | 0 | 0 | 0 | 0 | 1 | -90 | 90 | 0.049087 | 0.012354 | -0.049055 | -0.012333
11 | 26 | 2.1878 | 1.4002 | 3.6739e-09 | 0 | 0 | 0 | 0 | 0 | 1 | -90 | 90 | -0.049146 | -0.012391 | 0.049203 | 0.012427
13 | 24 | 1.7398 | 1.1135 | 2.9216e-09 | 0 | 0 | 0 | 0 | 0 | 1 | -90 | 90 | 0.049055 | 0.012333 | -0.04901 | -0.012305
6 | 19 | 0.85369 | 0.54636 | 1.4336e-09 | 0 | 0 | 0 | 0 | 0 | 1 | -90 | 90 | 0.086423 | 0.021695 | -0.086355 | -0.021652
19 | 10 | 1.2743 | 0.81557 | 2.1399e-09 | 0 | 0 | 0 | 0 | 0 | 1 | -90 | 90 | 0.033189 | 0.0083269 | -0.033174 | -0.0083175
25 | 26 | 1.4513 | 0.92884 | 2.4371e-09 | 0 | 0 | 0 | 0 | 0 | 1 | -90 | 90 | 0.066026 | 0.016669 | -0.065959 | -0.016626
9 | 10 | 0.60886 | 0.38967 | 1.0224e-09 | 0 | 0 | 0 | 0 | 0 | 1 | -90 | 90 | -0.023692 | -0.0059396 | 0.023695 | 0.0059418
9 | 18 | 0.84577 | 0.54129 | 1.4203e-09 | 0 | 0 | 0 | 0 | 0 | 1 | -90 | 90 | 0.023692 | 0.0059396 | -0.023687 | -0.0059364
10 | 20 | 0.67255 | 0.43043 | 1.1294e-09 | 0 | 0 | 0 | 0 | 0 | 1 | -90 | 90 | 0.0094786 | 0.0023757 | -0.009478 | -0.0023754
12 | 23 | 1.8329 | 1.173 | 3.0779e-09 | 0 | 0 | 0 | 0 | 0 | 1 | -90 | 90 | -0.011574 | -0.002901 | 0.011577 | 0.0029024
12 | 22 | 0.6843 | 0.43795 | 1.1491e-09 | 0 | 0 | 0 | 0 | 0 | 1 | -90 | 90 | 0.011574 | 0.002901 | -0.011573 | -0.0029005
23 | 27 | 1.1736 | 0.75108 | 1.9707e-09 | 0 | 0 | 0 | 0 | 0 | 1 | -90 | 90 | -0.023322 | -0.0058461 | 0.023329 | 0.0058503
24 | 14 | 1.9499 | 1.2479 | 3.2744e-09 | 0 | 0 | 0 | 0 | 0 | 1 | -90 | 90 | 0.034999 | 0.0087933 | -0.034974 | -0.0087772
14 | 16 | 1.0106 | 0.64676 | 1.697e-09 | 0 | 0 | 0 | 0 | 0 | 1 | -90 | 90 | 0.034974 | 0.0087772 | -0.03496 | -0.0087688
16 | 27 | 0.68311 | 0.43719 | 1.1471e-09 | 0 | 0 | 0 | 0 | 0 | 1 | -90 | 90 | 0.03496 | 0.0087688 | -0.034951 | -0.0087631