## bus_data
BUS_I | BUS_TYPE | Pd | Qd | Gs | Bs | area | Vm | Va | baseKV | zone | Vmax | Vmin
1 | 3 | 0.064009 | 0.016042 | 0 | 0 | 1 | 1 | 0 | 0.4 | 1 | 1.1 | 0.9
2 | 1 | 0.0098692 | 0.0024735 | 0 | 0 | 1 | 0.99984 | -0.0029805 | 0.4 | 1 | 1.1 | 0.9
3 | 1 | 0 | 0 | 0 | 0 | 1 | 0.99816 | -0.034992 | 0.4 | 1 | 1.1 | 0.9
4 | 1 | 0 | 0 | 0 | 0 | 1 | 0.99757 | -0.046115 | 0.4 | 1 | 1.1 | 0.9
10 | 1 | 0 | 0 | 0 | 0 | 1 | 0.9975 | -0.047648 | 0.4 | 1 | 1.1 | 0.9
13 | 1 | 0 | 0 | 0 | 0 | 1 | 0.99493 | -0.096454 | 0.4 | 1 | 1.1 | 0.9
5 | 1 | 0 | 0 | 0 | 0 | 1 | 0.98492 | -0.28911 | 0.4 | 1 | 1.1 | 0.9
7 | 1 | 0 | 0 | 0 | 0 | 1 | 0.98256 | -0.33498 | 0.4 | 1 | 1.1 | 0.9
16 | 1 | 0.058307 | 0.014613 | 0 | 0 | 1 | 0.98609 | -0.26647 | 0.4 | 1 | 1.1 | 0.9
6 | 1 | 0 | 0 | 0 | 0 | 1 | 0.97892 | -0.40603 | 0.4 | 1 | 1.1 | 0.9
15 | 1 | 0.039371 | 0.0098673 | 0 | 0 | 1 | 0.97758 | -0.43243 | 0.4 | 1 | 1.1 | 0.9
14 | 1 | 0.048688 | 0.012202 | 0 | 0 | 1 | 0.97959 | -0.39309 | 0.4 | 1 | 1.1 | 0.9
9 | 1 | 0 | 0 | 0 | 0 | 1 | 0.98104 | -0.36458 | 0.4 | 1 | 1.1 | 0.9
8 | 1 | 0 | 0 | 0 | 0 | 1 | 0.97663 | -0.45117 | 0.4 | 1 | 1.1 | 0.9
21 | 1 | 0.042871 | 0.010745 | 0 | 0 | 1 | 0.97632 | -0.45725 | 0.4 | 1 | 1.1 | 0.9
20 | 1 | 0.056939 | 0.01427 | 0 | 0 | 1 | 0.99726 | -0.052254 | 0.4 | 1 | 1.1 | 0.9
11 | 1 | 0 | 0 | 0 | 0 | 1 | 0.99231 | -0.14669 | 0.4 | 1 | 1.1 | 0.9
12 | 1 | 0 | 0 | 0 | 0 | 1 | 0.99083 | -0.17497 | 0.4 | 1 | 1.1 | 0.9
19 | 1 | 0.071921 | 0.018025 | 0 | 0 | 1 | 0.99152 | -0.16188 | 0.4 | 1 | 1.1 | 0.9
18 | 1 | 0.049146 | 0.012317 | 0 | 0 | 1 | 0.98866 | -0.21687 | 0.4 | 1 | 1.1 | 0.9
17 | 1 | 0.050203 | 0.012582 | 0 | 0 | 1 | 0.98754 | -0.23842 | 0.4 | 1 | 1.1 | 0.9

## generator_data
GEN_BUS | PG | QG | QMAX | QMIN | VG | MBASE | GEN_STATUS | PMAX | PMIN
1 | 0.49658 | 0.1265 | 10 | -10 | 1 | 100 | 1 | 10 | 0

## branch_data
F_BUS | T_BUS | BR_R | BR_X | BR_B | RATE_A | RATE_B | RATE_C | TAP | SHIFT | BR_STATUS | ANGMIN | ANGMAX | P_in | Q_in | P_out | Q_out
1 | 2 | 1.3534 | 0.86621 | 2.2728e-09 | 0 | 0 | 0 | 0 | 0 | 1 | -90 | 90 | 0.0098706 | 0.0024741 | -0.0098692 | -0.0024735
1 | 3 | 0.37503 | 0.24002 | 1.8893e-09 | 0 | 0 | 0 | 0 | 0 | 1 | -90 | 90 | 0.4227 | 0.10798 | -0.42199 | -0.10753
3 | 4 | 0.13771 | 0.088133 | 6.9375e-10 | 0 | 0 | 0 | 0 | 0 | 1 | -90 | 90 | 0.365 | 0.093227 | -0.36481 | -0.093101
3 | 10 | 0.992 | 0.63488 | 1.6658e-09 | 0 | 0 | 0 | 0 | 0 | 1 | -90 | 90 | 0.056986 | 0.0143 | -0.056952 | -0.014278
4 | 13 | 0.62118 | 0.39756 | 3.1294e-09 | 0 | 0 | 0 | 0 | 0 | 1 | -90 | 90 | 0.36481 | 0.093101 | -0.36392 | -0.092535
10 | 20 | 0.36064 | 0.23081 | 6.0561e-10 | 0 | 0 | 0 | 0 | 0 | 1 | -90 | 90 | 0.056952 | 0.014278 | -0.056939 | -0.01427
13 | 11 | 0.61663 | 0.39465 | 3.1065e-09 | 0 | 0 | 0 | 0 | 0 | 1 | -90 | 90 | 0.36392 | 0.092535 | -0.36304 | -0.091974
5 | 7 | 1.5199 | 0.97275 | 2.5524e-09 | 0 | 0 | 0 | 0 | 0 | 1 | -90 | 90 | 0.13179 | 0.033363 | -0.1315 | -0.033178
5 | 16 | 0.75267 | 0.48171 | 1.2639e-09 | 0 | 0 | 0 | 0 | 0 | 1 | -90 | 90 | -0.13179 | -0.033363 | 0.13193 | 0.033455
7 | 9 | 0.97656 | 0.625 | 1.6399e-09 | 0 | 0 | 0 | 0 | 0 | 1 | -90 | 90 | 0.1315 | 0.033178 | -0.13131 | -0.033059
16 | 17 | 0.64707 | 0.41412 | 2.1732e-09 | 0 | 0 | 0 | 0 | 0 | 1 | -90 | 90 | -0.19024 | -0.048068 | 0.19049 | 0.048231
6 | 15 | 1.3774 | 0.88154 | 2.313e-09 | 0 | 0 | 0 | 0 | 0 | 1 | -90 | 90 | 0.082396 | 0.02071 | -0.082292 | -0.020644
6 | 14 | 0.67622 | 0.43278 | 1.1356e-09 | 0 | 0 | 0 | 0 | 0 | 1 | -90 | 90 | -0.082396 | -0.02071 | 0.082447 | 0.020743
15 | 8 | 1.8703 | 1.197 | 3.1407e-09 | 0 | 0 | 0 | 0 | 0 | 1 | -90 | 90 | 0.042921 | 0.010777 | -0.042883 | -0.010753
14 | 9 | 0.93807 | 0.60037 | 1.5753e-09 | 0 | 0 | 0 | 0 | 0 | 1 | -90 | 90 | -0.13113 | -0.032945 | 0.13131 | 0.03306
8 | 21 | 0.60578 | 0.3877 | 1.0173e-09 | 0 | 0 | 0 | 0 | 0 | 1 | -90 | 90 | 0.042883 | 0.010753 | -0.042871 | -0.010745
11 | 12 | 0.43188 | 0.27641 | 2.1757e-09 | 0 | 0 | 0 | 0 | 0 | 1 | -90 | 90 | 0.29107 | 0.073916 | -0.29068 | -0.073663
11 | 19 | 0.93164 | 0.59625 | 1.5645e-09 | 0 | 0 | 0 | 0 | 0 | 1 | -90 | 90 | 0.071973 | 0.018058 | -0.07192 | -0.018025
12 | 18 | 0.63751 | 0.40801 | 3.2117e-09 | 0 | 0 | 0 | 0 | 0 | 1 | -90 | 90 | 0.29068 | 0.073663 | -0.29009 | -0.073289
18 | 17 | 0.39383 | 0.25205 | 1.984e-09 | 0 | 0 | 0 | 0 | 0 | 1 | -90 | 90 | 0.24095 | 0.060973 | -0.2407 | -0.060813