## bus_data
BUS_I | BUS_TYPE | Pd | Qd | Gs | Bs | area | Vm | Va | baseKV | zone | Vmax | Vmin
1 | 1 | 0.048194 | 0.012079 | 0 | 0 | 1 | 0.99657 | -0.066014 | 0.4 | 1 | 1.1 | 0.9
2 | 1 | 0.0038547 | 0.00096609 | 0 | 0 | 1 | 0.99767 | -0.04467 | 0.4 | 1 | 1.1 | 0.9
4 | 1 | 0 | 0 | 0 | 0 | 1 | 0.99905 | -0.018304 | 0.4 | 1 | 1.1 | 0.9
9 | 3 | 0.046356 | 0.011618 | 0 | 0 | 1 | 1 | 0 | 0.4 | 1 | 1.1 | 0.9
5 | 1 | 0.060666 | 0.015204 | 0 | 0 | 1 | 0.99781 | -0.042107 | 0.4 | 1 | 1.1 | 0.9
8 | 1 | 0.036037 | 0.0090318 | 0 | 0 | 1 | 0.99851 | -0.028571 | 0.4 | 1 | 1.1 | 0.9
17 | 1 | 0.023402 | 0.0058651 | 0 | 0 | 1 | 0.99855 | -0.027702 | 0.4 | 1 | 1.1 | 0.9
11 | 1 | 0 | 0 | 0 | 0 | 1 | 0.99399 | -0.11551 | 0.4 | 1 | 1.1 | 0.9
21 | 1 | 0.024238 | 0.0060746 | 0 | 0 | 1 | 0.9936 | -0.12312 | 0.4 | 1 | 1.1 | 0.9
16 | 1 | 0.070065 | 0.01756 | 0 | 0 | 1 | 0.99425 | -0.11064 | 0.4 | 1 | 1.1 | 0.9
20 | 1 | 0.018599 | 0.0046614 | 0 | 0 | 1 | 0.99578 | -0.08114 | 0.4 | 1 | 1.1 | 0.9
19 | 1 | 0.028584 | 0.0071637 | 0 | 0 | 1 | 0.99637 | -0.069728 | 0.4 | 1 | 1.1 | 0.9
18 | 1 | 0 | 0 | 0 | 0 | 1 | 0.99786 | -0.041018 | 0.4 | 1 | 1.1 | 0.9
14 | 1 | 0 | 0 | 0 | 0 | 1 | 0.99478 | -0.10032 | 0.4 | 1 | 1.1 | 0.9
13 | 1 | 0.016408 | 0.0041121 | 0 | 0 | 1 | 0.99471 | -0.10177 | 0.4 | 1 | 1.1 | 0.9
15 | 1 | 0.014591 | 0.0036569 | 0 | 0 | 1 | 0.99669 | -0.063561 | 0.4 | 1 | 1.1 | 0.9

## generator_data
GEN_BUS | PG | QG | QMAX | QMIN | VG | MBASE | GEN_STATUS | PMAX | PMIN
9 | 0.39216 | 0.098737 | 10 | -10 | 1 | 100 | 1 | 10 | 0

## branch_data
F_BUS | T_BUS | BR_R | BR_X | BR_B | RATE_A | RATE_B | RATE_C | TAP | SHIFT | BR_STATUS | ANGMIN | ANGMAX | P_in | Q_in | P_out | Q_out
1 | 2 | 1.9737 | 1.2632 | 3.3144e-09 | 0 | 0 | 0 | 0 | 0 | 1 | -90 | 90 | -0.048194 | -0.012079 | 0.048243 | 0.01211
2 | 4 | 2.2631 | 1.4484 | 3.8004e-09 | 0 | 0 | 0 | 0 | 0 | 1 | -90 | 90 | -0.052098 | -0.013076 | 0.052164 | 0.013117
4 | 9 | 0.551 | 0.35264 | 1.8506e-09 | 0 | 0 | 0 | 0 | 0 | 1 | -90 | 90 | -0.14895 | -0.037408 | 0.14908 | 0.037492
4 | 5 | 1.7532 | 1.1221 | 2.9442e-09 | 0 | 0 | 0 | 0 | 0 | 1 | -90 | 90 | 0.060735 | 0.015248 | -0.060666 | -0.015204
4 | 8 | 1.2739 | 0.81532 | 2.1393e-09 | 0 | 0 | 0 | 0 | 0 | 1 | -90 | 90 | 0.036055 | 0.0090429 | -0.036037 | -0.0090318
9 | 17 | 0.63296 | 0.40509 | 2.1258e-09 | 0 | 0 | 0 | 0 | 0 | 1 | -90 | 90 | 0.19672 | 0.049628 | -0.19646 | -0.049461
17 | 18 | 0.34479 | 0.22066 | 1.158e-09 | 0 | 0 | 0 | 0 | 0 | 1 | -90 | 90 | 0.17306 | 0.043596 | -0.17295 | -0.043526
11 | 21 | 1.3912 | 0.89034 | 2.3361e-09 | 0 | 0 | 0 | 0 | 0 | 1 | -90 | 90 | 0.024247 | 0.00608 | -0.024238 | -0.0060746
11 | 16 | 0.89028 | 0.56978 | 1.495e-09 | 0 | 0 | 0 | 0 | 0 | 1 | -90 | 90 | -0.024247 | -0.00608 | 0.024252 | 0.0060835
16 | 14 | 0.48508 | 0.31045 | 8.1459e-10 | 0 | 0 | 0 | 0 | 0 | 1 | -90 | 90 | -0.094317 | -0.023643 | 0.094364 | 0.023673
20 | 19 | 2.7285 | 1.7463 | 4.5819e-09 | 0 | 0 | 0 | 0 | 0 | 1 | -90 | 90 | -0.018599 | -0.0046614 | 0.018609 | 0.0046674
19 | 15 | 0.58184 | 0.37238 | 9.7706e-10 | 0 | 0 | 0 | 0 | 0 | 1 | -90 | 90 | -0.047193 | -0.011831 | 0.047207 | 0.01184
18 | 15 | 0.58262 | 0.37287 | 1.9567e-09 | 0 | 0 | 0 | 0 | 0 | 1 | -90 | 90 | 0.17295 | 0.043526 | -0.17277 | -0.043407
14 | 15 | 1.4755 | 0.9443 | 2.4777e-09 | 0 | 0 | 0 | 0 | 0 | 1 | -90 | 90 | -0.11077 | -0.027786 | 0.11097 | 0.02791
14 | 13 | 0.39238 | 0.25112 | 6.5891e-10 | 0 | 0 | 0 | 0 | 0 | 1 | -90 | 90 | 0.016409 | 0.0041128 | -0.016408 | -0.0041121