## bus_data
BUS_I | BUS_TYPE | Pd | Qd | Gs | Bs | area | Vm | Va | baseKV | zone | Vmax | Vmin
1 | 1 | 0.019648 | 0.0049243 | 0 | 0 | 1 | 0.99488 | -0.097742 | 0.4 | 1 | 1.1 | 0.9
2 | 1 | 0 | 0 | 0 | 0 | 1 | 0.9934 | -0.12619 | 0.4 | 1 | 1.1 | 0.9
3 | 1 | 0 | 0 | 0 | 0 | 1 | 0.99612 | -0.07403 | 0.4 | 1 | 1.1 | 0.9
4 | 1 | 0.036421 | 0.0091281 | 0 | 0 | 1 | 0.99208 | -0.15146 | 0.4 | 1 | 1.1 | 0.9
14 | 1 | 0.018092 | 0.0045343 | 0 | 0 | 1 | 0.9959 | -0.078293 | 0.4 | 1 | 1.1 | 0.9
5 | 1 | 0 | 0 | 0 | 0 | 1 | 0.99783 | -0.04138 | 0.4 | 1 | 1.1 | 0.9
10 | 1 | 0 | 0 | 0 | 0 | 1 | 0.99571 | -0.081803 | 0.4 | 1 | 1.1 | 0.9
21 | 1 | 0.0053404 | 0.0013384 | 0 | 0 | 1 | 0.99037 | -0.1846 | 0.4 | 1 | 1.1 | 0.9
20 | 3 | 0.085793 | 0.021502 | 0 | 0 | 1 | 1 | 0 | 0.4 | 1 | 1.1 | 0.9
6 | 1 | 0 | 0 | 0 | 0 | 1 | 0.98643 | -0.26084 | 0.4 | 1 | 1.1 | 0.9
12 | 1 | 0 | 0 | 0 | 0 | 1 | 0.98768 | -0.23658 | 0.4 | 1 | 1.1 | 0.9
15 | 1 | 0.079057 | 0.019814 | 0 | 0 | 1 | 0.98572 | -0.27477 | 0.4 | 1 | 1.1 | 0.9
23 | 1 | 0.035107 | 0.0087986 | 0 | 0 | 1 | 0.99537 | -0.088393 | 0.4 | 1 | 1.1 | 0.9
11 | 1 | 0 | 0 | 0 | 0 | 1 | 0.98831 | -0.2244 | 0.4 | 1 | 1.1 | 0.9
13 | 1 | 0 | 0 | 0 | 0 | 1 | 0.98917 | -0.20776 | 0.4 | 1 | 1.1 | 0.9
18 | 1 | 0.037761 | 0.0094637 | 0 | 0 | 1 | 0.98778 | -0.23471 | 0.4 | 1 | 1.1 | 0.9
22 | 1 | 0.032153 | 0.0080582 | 0 | 0 | 1 | 0.9897 | -0.19742 | 0.4 | 1 | 1.1 | 0.9
19 | 1 | 0 | 0 | 0 | 0 | 1 | 0.99021 | -0.1876 | 0.4 | 1 | 1.1 | 0.9
16 | 1 | 0.024716 | 0.0061943 | 0 | 0 | 1 | 0.98456 | -0.29725 | 0.4 | 1 | 1.1 | 0.9
17 | 1 | 0.039093 | 0.0097976 | 0 | 0 | 1 | 0.98397 | -0.30893 | 0.4 | 1 | 1.1 | 0.9

## generator_data
GEN_BUS | PG | QG | QMAX | QMIN | VG | MBASE | GEN_STATUS | PMAX | PMIN
20 | 0.41652 | 0.10569 | 10 | -10 | 1 | 100 | 1 | 10 | 0

## branch_data
F_BUS | T_BUS | BR_R | BR_X | BR_B | RATE_A | RATE_B | RATE_C | TAP | SHIFT | BR_STATUS | ANGMIN | ANGMAX | P_in | Q_in | P_out | Q_out
1 | 2 | 0.49514 | 0.31689 | 2.4944e-09 | 0 | 0 | 0 | 0 | 0 | 1 | -90 | 90 | 0.25637 | 0.064959 | -0.25602 | -0.064735
1 | 3 | 0.38416 | 0.24586 | 1.9353e-09 | 0 | 0 | 0 | 0 | 0 | 1 | -90 | 90 | -0.27601 | -0.069883 | 0.27633 | 0.070085
2 | 4 | 0.4385 | 0.28064 | 2.2091e-09 | 0 | 0 | 0 | 0 | 0 | 1 | -90 | 90 | 0.25602 | 0.064736 | -0.25571 | -0.064537
3 | 14 | 1.0478 | 0.67058 | 1.7595e-09 | 0 | 0 | 0 | 0 | 0 | 1 | -90 | 90 | 0.018096 | 0.0045364 | -0.018092 | -0.0045343
3 | 5 | 0.4443 | 0.28435 | 2.2383e-09 | 0 | 0 | 0 | 0 | 0 | 1 | -90 | 90 | -0.32955 | -0.083435 | 0.33007 | 0.083766
3 | 10 | 0.98442 | 0.63003 | 1.6531e-09 | 0 | 0 | 0 | 0 | 0 | 1 | -90 | 90 | 0.035131 | 0.0088137 | -0.035118 | -0.0088055
4 | 21 | 0.66903 | 0.42818 | 3.3704e-09 | 0 | 0 | 0 | 0 | 0 | 1 | -90 | 90 | 0.21928 | 0.055409 | -0.21894 | -0.055187
5 | 20 | 0.5653 | 0.36179 | 2.8479e-09 | 0 | 0 | 0 | 0 | 0 | 1 | -90 | 90 | -0.33007 | -0.083766 | 0.33073 | 0.084187
10 | 23 | 0.83391 | 0.53371 | 1.4004e-09 | 0 | 0 | 0 | 0 | 0 | 1 | -90 | 90 | 0.035118 | 0.0088055 | -0.035107 | -0.0087986
21 | 19 | 0.062112 | 0.039752 | 3.1291e-10 | 0 | 0 | 0 | 0 | 0 | 1 | -90 | 90 | 0.2136 | 0.053849 | -0.21356 | -0.053829
6 | 12 | 0.74172 | 0.4747 | 3.7367e-09 | 0 | 0 | 0 | 0 | 0 | 1 | -90 | 90 | -0.14305 | -0.035923 | 0.14322 | 0.036029
6 | 15 | 0.42492 | 0.27195 | 1.4271e-09 | 0 | 0 | 0 | 0 | 0 | 1 | -90 | 90 | 0.14305 | 0.035924 | -0.14295 | -0.035863
12 | 11 | 0.373 | 0.23872 | 1.8791e-09 | 0 | 0 | 0 | 0 | 0 | 1 | -90 | 90 | -0.14322 | -0.036029 | 0.1433 | 0.036082
15 | 16 | 1.5327 | 0.98091 | 2.5738e-09 | 0 | 0 | 0 | 0 | 0 | 1 | -90 | 90 | 0.063898 | 0.016049 | -0.06383 | -0.016006
11 | 13 | 0.40369 | 0.25836 | 2.0337e-09 | 0 | 0 | 0 | 0 | 0 | 1 | -90 | 90 | -0.18108 | -0.045558 | 0.18122 | 0.04565
11 | 18 | 1.1943 | 0.76437 | 2.0056e-09 | 0 | 0 | 0 | 0 | 0 | 1 | -90 | 90 | 0.037779 | 0.0094754 | -0.037761 | -0.0094637
13 | 22 | 0.25123 | 0.16079 | 1.2656e-09 | 0 | 0 | 0 | 0 | 0 | 1 | -90 | 90 | -0.18122 | -0.04565 | 0.18131 | 0.045707
22 | 19 | 0.20264 | 0.12969 | 1.0209e-09 | 0 | 0 | 0 | 0 | 0 | 1 | -90 | 90 | -0.21346 | -0.053765 | 0.21356 | 0.053829
16 | 17 | 1.2965 | 0.82975 | 2.1771e-09 | 0 | 0 | 0 | 0 | 0 | 1 | -90 | 90 | 0.039114 | 0.0098114 | -0.039093 | -0.0097976