## bus_data
BUS_I | BUS_TYPE | Pd | Qd | Gs | Bs | area | Vm | Va | baseKV | zone | Vmax | Vmin
1 | 1 | 0.015844 | 0.0039708 | 0 | 0 | 1 | 0.98796 | -0.23117 | 0.4 | 1 | 1.1 | 0.9
2 | 1 | 0 | 0 | 0 | 0 | 1 | 0.98806 | -0.22911 | 0.4 | 1 | 1.1 | 0.9
4 | 1 | 0 | 0 | 0 | 0 | 1 | 0.98897 | -0.21167 | 0.4 | 1 | 1.1 | 0.9
7 | 1 | 0 | 0 | 0 | 0 | 1 | 0.98599 | -0.26942 | 0.4 | 1 | 1.1 | 0.9
10 | 1 | 0 | 0 | 0 | 0 | 1 | 0.99068 | -0.17846 | 0.4 | 1 | 1.1 | 0.9
44 | 1 | 0.020421 | 0.005118 | 0 | 0 | 1 | 0.9884 | -0.22261 | 0.4 | 1 | 1.1 | 0.9
5 | 1 | 0 | 0 | 0 | 0 | 1 | 0.98866 | -0.2177 | 0.4 | 1 | 1.1 | 0.9
40 | 1 | 0.018046 | 0.0045228 | 0 | 0 | 1 | 0.98818 | -0.22693 | 0.4 | 1 | 1.1 | 0.9
6 | 1 | 0 | 0 | 0 | 0 | 1 | 0.98524 | -0.28412 | 0.4 | 1 | 1.1 | 0.9
28 | 1 | 0.029031 | 0.0072759 | 0 | 0 | 1 | 0.98507 | -0.2874 | 0.4 | 1 | 1.1 | 0.9
39 | 1 | 0.0099494 | 0.0024936 | 0 | 0 | 1 | 0.9853 | -0.28291 | 0.4 | 1 | 1.1 | 0.9
8 | 1 | 0 | 0 | 0 | 0 | 1 | 0.99258 | -0.14192 | 0.4 | 1 | 1.1 | 0.9
22 | 1 | 0.015368 | 0.0038516 | 0 | 0 | 1 | 0.9929 | -0.13576 | 0.4 | 1 | 1.1 | 0.9
38 | 1 | 0.02842 | 0.0071226 | 0 | 0 | 1 | 0.99014 | -0.18902 | 0.4 | 1 | 1.1 | 0.9
13 | 1 | 0 | 0 | 0 | 0 | 1 | 0.99783 | -0.041338 | 0.4 | 1 | 1.1 | 0.9
16 | 1 | 0 | 0 | 0 | 0 | 1 | 0.99639 | -0.068807 | 0.4 | 1 | 1.1 | 0.9
14 | 3 | 0 | 0 | 0 | 0 | 1 | 1 | 0 | 0.4 | 1 | 1.1 | 0.9
36 | 1 | 0.023462 | 0.0058802 | 0 | 0 | 1 | 0.99779 | -0.042142 | 0.4 | 1 | 1.1 | 0.9
15 | 1 | 0 | 0 | 0 | 0 | 1 | 0.99928 | -0.01377 | 0.4 | 1 | 1.1 | 0.9
33 | 1 | 0.017888 | 0.0044831 | 0 | 0 | 1 | 0.9997 | -0.0056991 | 0.4 | 1 | 1.1 | 0.9
18 | 1 | 0 | 0 | 0 | 0 | 1 | 0.99867 | -0.025324 | 0.4 | 1 | 1.1 | 0.9
48 | 1 | 0.0089989 | 0.0022553 | 0 | 0 | 1 | 0.99784 | -0.041374 | 0.4 | 1 | 1.1 | 0.9
24 | 1 | 0.015213 | 0.0038128 | 0 | 0 | 1 | 0.99578 | -0.080476 | 0.4 | 1 | 1.1 | 0.9
17 | 1 | 0 | 0 | 0 | 0 | 1 | 0.99214 | -0.15037 | 0.4 | 1 | 1.1 | 0.9
20 | 1 | 0 | 0 | 0 | 0 | 1 | 0.98668 | -0.25602 | 0.4 | 1 | 1.1 | 0.9
45 | 1 | 0.065354 | 0.016379 | 0 | 0 | 1 | 0.99597 | -0.076928 | 0.4 | 1 | 1.1 | 0.9
19 | 1 | 0 | 0 | 0 | 0 | 1 | 0.98522 | -0.28434 | 0.4 | 1 | 1.1 | 0.9
51 | 1 | 0.041793 | 0.010474 | 0 | 0 | 1 | 0.98553 | -0.27841 | 0.4 | 1 | 1.1 | 0.9
50 | 1 | 0.0095721 | 0.002399 | 0 | 0 | 1 | 0.98464 | -0.29563 | 0.4 | 1 | 1.1 | 0.9
52 | 1 | 0.040225 | 0.010081 | 0 | 0 | 1 | 0.98657 | -0.25807 | 0.4 | 1 | 1.1 | 0.9
41 | 1 | 0.01813 | 0.0045437 | 0 | 0 | 1 | 0.98752 | -0.23983 | 0.4 | 1 | 1.1 | 0.9
27 | 1 | 0.013434 | 0.003367 | 0 | 0 | 1 | 0.98526 | -0.28356 | 0.4 | 1 | 1.1 | 0.9
23 | 1 | 0.014985 | 0.0037556 | 0 | 0 | 1 | 0.9943 | -0.10887 | 0.4 | 1 | 1.1 | 0.9
37 | 1 | 0.021715 | 0.0054423 | 0 | 0 | 1 | 0.9898 | -0.19563 | 0.4 | 1 | 1.1 | 0.9
25 | 1 | 0.033157 | 0.00831 | 0 | 0 | 1 | 0.98341 | -0.31981 | 0.4 | 1 | 1.1 | 0.9
26 | 1 | 0.0087716 | 0.0021984 | 0 | 0 | 1 | 0.98434 | -0.30156 | 0.4 | 1 | 1.1 | 0.9
34 | 1 | 0.018502 | 0.004637 | 0 | 0 | 1 | 0.99937 | -0.012177 | 0.4 | 1 | 1.1 | 0.9
47 | 1 | 0.0061215 | 0.0015342 | 0 | 0 | 1 | 0.99703 | -0.05692 | 0.4 | 1 | 1.1 | 0.9
49 | 1 | 0.0092066 | 0.0023074 | 0 | 0 | 1 | 0.98432 | -0.30194 | 0.4 | 1 | 1.1 | 0.9
29 | 1 | 0.0075853 | 0.0019011 | 0 | 0 | 1 | 0.99616 | -0.073826 | 0.4 | 1 | 1.1 | 0.9
30 | 1 | 0.0075947 | 0.0019034 | 0 | 0 | 1 | 0.99634 | -0.070374 | 0.4 | 1 | 1.1 | 0.9
31 | 1 | 0.0080333 | 0.0020133 | 0 | 0 | 1 | 0.99612 | -0.074541 | 0.4 | 1 | 1.1 | 0.9
32 | 1 | 0.0036365 | 0.0009114 | 0 | 0 | 1 | 0.9966 | -0.065287 | 0.4 | 1 | 1.1 | 0.9
46 | 1 | 0.035602 | 0.0089226 | 0 | 0 | 1 | 0.99678 | -0.061824 | 0.4 | 1 | 1.1 | 0.9
35 | 1 | 0.015618 | 0.0039144 | 0 | 0 | 1 | 0.98407 | -0.30678 | 0.4 | 1 | 1.1 | 0.9
42 | 1 | 0.0083829 | 0.002101 | 0 | 0 | 1 | 0.98711 | -0.24787 | 0.4 | 1 | 1.1 | 0.9
43 | 1 | 0.018901 | 0.0047371 | 0 | 0 | 1 | 0.98703 | -0.24932 | 0.4 | 1 | 1.1 | 0.9

## generator_data
GEN_BUS | PG | QG | QMAX | QMIN | VG | MBASE | GEN_STATUS | PMAX | PMIN
14 | 0.61426 | 0.156 | 10 | -10 | 1 | 100 | 1 | 10 | 0

## branch_data
F_BUS | T_BUS | BR_R | BR_X | BR_B | RATE_A | RATE_B | RATE_C | TAP | SHIFT | BR_STATUS | ANGMIN | ANGMAX | P_in | Q_in | P_out | Q_out
1 | 2 | 0.56876 | 0.36401 | 9.551e-10 | 0 | 0 | 0 | 0 | 0 | 1 | -90 | 90 | -0.015844 | -0.0039708 | 0.015845 | 0.0039717
2 | 4 | 0.69352 | 0.44385 | 1.1646e-09 | 0 | 0 | 0 | 0 | 0 | 1 | -90 | 90 | -0.1105 | -0.027817 | 0.1106 | 0.027876
2 | 7 | 1.8658 | 1.1941 | 3.1332e-09 | 0 | 0 | 0 | 0 | 0 | 1 | -90 | 90 | 0.094659 | 0.023845 | -0.094477 | -0.023729
4 | 10 | 1.1165 | 0.71454 | 1.8748e-09 | 0 | 0 | 0 | 0 | 0 | 1 | -90 | 90 | -0.13103 | -0.033 | 0.13124 | 0.033133
4 | 44 | 2.3478 | 1.5026 | 3.9426e-09 | 0 | 0 | 0 | 0 | 0 | 1 | -90 | 90 | 0.020431 | 0.0051244 | -0.020421 | -0.005118
7 | 39 | 0.89929 | 0.57554 | 1.5101e-09 | 0 | 0 | 0 | 0 | 0 | 1 | -90 | 90 | 0.065421 | 0.016438 | -0.065379 | -0.016411
7 | 6 | 2.204 | 1.4106 | 3.7012e-09 | 0 | 0 | 0 | 0 | 0 | 1 | -90 | 90 | 0.029056 | 0.0072915 | -0.029036 | -0.0072788
10 | 38 | 0.92592 | 0.59259 | 1.5549e-09 | 0 | 0 | 0 | 0 | 0 | 1 | -90 | 90 | 0.050167 | 0.012585 | -0.050141 | -0.012569
10 | 5 | 2.7147 | 1.7374 | 4.5587e-09 | 0 | 0 | 0 | 0 | 0 | 1 | -90 | 90 | 0.063647 | 0.016023 | -0.063527 | -0.015947
10 | 8 | 0.65951 | 0.42209 | 2.215e-09 | 0 | 0 | 0 | 0 | 0 | 1 | -90 | 90 | -0.24505 | -0.061742 | 0.24548 | 0.062016
5 | 40 | 0.63686 | 0.40759 | 1.0695e-09 | 0 | 0 | 0 | 0 | 0 | 1 | -90 | 90 | 0.063527 | 0.015947 | -0.063499 | -0.01593
40 | 41 | 1.2428 | 0.79539 | 2.087e-09 | 0 | 0 | 0 | 0 | 0 | 1 | -90 | 90 | 0.045453 | 0.011407 | -0.045425 | -0.011389
6 | 28 | 0.49147 | 0.31454 | 8.2531e-10 | 0 | 0 | 0 | 0 | 0 | 1 | -90 | 90 | 0.029036 | 0.0072788 | -0.029031 | -0.007276
39 | 27 | 0.050923 | 0.032591 | 8.5514e-11 | 0 | 0 | 0 | 0 | 0 | 1 | -90 | 90 | 0.055429 | 0.013917 | -0.055428 | -0.013916
8 | 22 | 0.11143 | 0.071317 | 5.6137e-10 | 0 | 0 | 0 | 0 | 0 | 1 | -90 | 90 | -0.24548 | -0.062016 | 0.24555 | 0.062062
22 | 23 | 0.4583 | 0.29332 | 2.3089e-09 | 0 | 0 | 0 | 0 | 0 | 1 | -90 | 90 | -0.26092 | -0.065914 | 0.26126 | 0.066129
38 | 37 | 1.337 | 0.85566 | 2.2451e-09 | 0 | 0 | 0 | 0 | 0 | 1 | -90 | 90 | 0.021722 | 0.0054465 | -0.021715 | -0.0054423
13 | 16 | 0.42243 | 0.27036 | 2.1281e-09 | 0 | 0 | 0 | 0 | 0 | 1 | -90 | 90 | 0.29238 | 0.07429 | -0.292 | -0.074043
13 | 14 | 0.59024 | 0.37776 | 2.9735e-09 | 0 | 0 | 0 | 0 | 0 | 1 | -90 | 90 | -0.31584 | -0.080171 | 0.31647 | 0.080573
13 | 36 | 0.15289 | 0.097852 | 2.5675e-10 | 0 | 0 | 0 | 0 | 0 | 1 | -90 | 90 | 0.023463 | 0.0058807 | -0.023462 | -0.0058802
16 | 24 | 0.17909 | 0.11462 | 9.0222e-10 | 0 | 0 | 0 | 0 | 0 | 1 | -90 | 90 | 0.292 | 0.074043 | -0.29183 | -0.073938
14 | 15 | 0.23781 | 0.1522 | 1.1981e-09 | 0 | 0 | 0 | 0 | 0 | 1 | -90 | 90 | 0.26138 | 0.066298 | -0.26121 | -0.066188
14 | 33 | 0.70178 | 0.44914 | 1.1785e-09 | 0 | 0 | 0 | 0 | 0 | 1 | -90 | 90 | 0.036405 | 0.0091297 | -0.036395 | -0.0091235
15 | 18 | 0.28432 | 0.18196 | 1.4323e-09 | 0 | 0 | 0 | 0 | 0 | 1 | -90 | 90 | 0.18345 | 0.046632 | -0.18335 | -0.046566
15 | 48 | 1.5904 | 1.0179 | 2.6708e-09 | 0 | 0 | 0 | 0 | 0 | 1 | -90 | 90 | 0.077752 | 0.019556 | -0.07765 | -0.019491
33 | 34 | 1.5678 | 1.0034 | 2.6328e-09 | 0 | 0 | 0 | 0 | 0 | 1 | -90 | 90 | 0.018508 | 0.0046404 | -0.018502 | -0.004637
18 | 45 | 1.2657 | 0.81004 | 4.2509e-09 | 0 | 0 | 0 | 0 | 0 | 1 | -90 | 90 | 0.18335 | 0.046567 | -0.1829 | -0.046276
48 | 47 | 1.011 | 0.64702 | 1.6977e-09 | 0 | 0 | 0 | 0 | 0 | 1 | -90 | 90 | 0.068651 | 0.017235 | -0.0686 | -0.017203
24 | 23 | 0.45901 | 0.29377 | 2.3124e-09 | 0 | 0 | 0 | 0 | 0 | 1 | -90 | 90 | 0.27662 | 0.070126 | -0.27624 | -0.069885
17 | 20 | 3.9821 | 2.5485 | 6.687e-09 | 0 | 0 | 0 | 0 | 0 | 1 | -90 | 90 | 0.11713 | 0.029633 | -0.11654 | -0.029255
17 | 45 | 2.794 | 1.7882 | 4.6919e-09 | 0 | 0 | 0 | 0 | 0 | 1 | -90 | 90 | -0.11713 | -0.029632 | 0.11754 | 0.029897
20 | 52 | 0.076991 | 0.049275 | 1.2929e-10 | 0 | 0 | 0 | 0 | 0 | 1 | -90 | 90 | 0.11654 | 0.029255 | -0.11653 | -0.029248
19 | 51 | 0.74988 | 0.47992 | 1.2593e-09 | 0 | 0 | 0 | 0 | 0 | 1 | -90 | 90 | -0.034427 | -0.0086391 | 0.034436 | 0.0086452
19 | 50 | 1.4273 | 0.91346 | 2.3968e-09 | 0 | 0 | 0 | 0 | 0 | 1 | -90 | 90 | 0.034427 | 0.0086391 | -0.034408 | -0.0086275
51 | 52 | 1.1635 | 0.74463 | 1.9538e-09 | 0 | 0 | 0 | 0 | 0 | 1 | -90 | 90 | -0.076229 | -0.019119 | 0.076303 | 0.019167
50 | 49 | 1.1037 | 0.70638 | 1.8534e-09 | 0 | 0 | 0 | 0 | 0 | 1 | -90 | 90 | 0.024836 | 0.0062285 | -0.024829 | -0.0062239
41 | 42 | 1.287 | 0.82368 | 2.1612e-09 | 0 | 0 | 0 | 0 | 0 | 1 | -90 | 90 | 0.027296 | 0.0068453 | -0.027285 | -0.0068389
27 | 26 | 1.8666 | 1.1946 | 3.1344e-09 | 0 | 0 | 0 | 0 | 0 | 1 | -90 | 90 | 0.041993 | 0.010549 | -0.041957 | -0.010526
25 | 26 | 2.3884 | 1.5285 | 4.0107e-09 | 0 | 0 | 0 | 0 | 0 | 1 | -90 | 90 | -0.033157 | -0.00831 | 0.033186 | 0.0083281
47 | 46 | 0.34977 | 0.22385 | 5.8736e-10 | 0 | 0 | 0 | 0 | 0 | 1 | -90 | 90 | 0.062479 | 0.015669 | -0.062464 | -0.01566
49 | 35 | 1.3451 | 0.86084 | 2.2587e-09 | 0 | 0 | 0 | 0 | 0 | 1 | -90 | 90 | 0.015622 | 0.0039165 | -0.015618 | -0.0039144
29 | 30 | 0.98314 | 0.62921 | 1.651e-09 | 0 | 0 | 0 | 0 | 0 | 1 | -90 | 90 | -0.015619 | -0.0039145 | 0.015621 | 0.003916
29 | 31 | 0.39592 | 0.25339 | 6.6486e-10 | 0 | 0 | 0 | 0 | 0 | 1 | -90 | 90 | 0.0080336 | 0.0020134 | -0.0080333 | -0.0020133
30 | 32 | 0.97537 | 0.62423 | 1.6379e-09 | 0 | 0 | 0 | 0 | 0 | 1 | -90 | 90 | -0.023216 | -0.0058194 | 0.023222 | 0.0058228
32 | 46 | 0.57432 | 0.36756 | 9.6443e-10 | 0 | 0 | 0 | 0 | 0 | 1 | -90 | 90 | -0.026858 | -0.0067342 | 0.026863 | 0.006737
42 | 43 | 0.33593 | 0.215 | 5.6412e-10 | 0 | 0 | 0 | 0 | 0 | 1 | -90 | 90 | 0.018902 | 0.0047379 | -0.018901 | -0.0047371