## bus_data
BUS_I | BUS_TYPE | Pd | Qd | Gs | Bs | area | Vm | Va | baseKV | zone | Vmax | Vmin
1 | 1 | 0.046757 | 0.011718 | 0 | 0 | 1 | 0.9948 | -0.099805 | 0.4 | 1 | 1.1 | 0.9
2 | 1 | 0.02702 | 0.0067718 | 0 | 0 | 1 | 0.99358 | -0.12344 | 0.4 | 1 | 1.1 | 0.9
3 | 1 | 0 | 0 | 0 | 0 | 1 | 0.99652 | -0.066743 | 0.4 | 1 | 1.1 | 0.9
4 | 1 | 0.034181 | 0.0085665 | 0 | 0 | 1 | 0.99259 | -0.14245 | 0.4 | 1 | 1.1 | 0.9
5 | 1 | 0 | 0 | 0 | 0 | 1 | 0.9978 | -0.042141 | 0.4 | 1 | 1.1 | 0.9
6 | 1 | 0 | 0 | 0 | 0 | 1 | 0.9916 | -0.16161 | 0.4 | 1 | 1.1 | 0.9
7 | 1 | 0 | 0 | 0 | 0 | 1 | 0.99747 | -0.048471 | 0.4 | 1 | 1.1 | 0.9
14 | 1 | 0.044373 | 0.011121 | 0 | 0 | 1 | 0.99826 | -0.033327 | 0.4 | 1 | 1.1 | 0.9
9 | 1 | 0 | 0 | 0 | 0 | 1 | 0.99104 | -0.17237 | 0.4 | 1 | 1.1 | 0.9
15 | 1 | 0.015007 | 0.0037611 | 0 | 0 | 1 | 0.99736 | -0.050567 | 0.4 | 1 | 1.1 | 0.9
13 | 1 | 0.030485 | 0.0076402 | 0 | 0 | 1 | 0.99009 | -0.19085 | 0.4 | 1 | 1.1 | 0.9
12 | 1 | 0.031997 | 0.0080193 | 0 | 0 | 1 | 0.99988 | -0.0023347 | 0.4 | 1 | 1.1 | 0.9
10 | 1 | 0.028193 | 0.0070658 | 0 | 0 | 1 | 0.99966 | -0.0064736 | 0.4 | 1 | 1.1 | 0.9
11 | 3 | 0.030429 | 0.0076263 | 0 | 0 | 1 | 1 | 0 | 0.4 | 1 | 1.1 | 0.9

## generator_data
GEN_BUS | PG | QG | QMAX | QMIN | VG | MBASE | GEN_STATUS | PMAX | PMIN
11 | 0.28946 | 0.072938 | 10 | -10 | 1 | 100 | 1 | 10 | 0

## branch_data
F_BUS | T_BUS | BR_R | BR_X | BR_B | RATE_A | RATE_B | RATE_C | TAP | SHIFT | BR_STATUS | ANGMIN | ANGMAX | P_in | Q_in | P_out | Q_out
1 | 2 | 1.142 | 0.73087 | 1.9177e-09 | 0 | 0 | 0 | 0 | 0 | 1 | -90 | 90 | 0.091918 | 0.023126 | -0.091814 | -0.02306
1 | 3 | 1.0611 | 0.67913 | 1.7819e-09 | 0 | 0 | 0 | 0 | 0 | 1 | -90 | 90 | -0.13867 | -0.034844 | 0.13889 | 0.034984
2 | 4 | 1.2998 | 0.8319 | 2.1828e-09 | 0 | 0 | 0 | 0 | 0 | 1 | -90 | 90 | 0.064795 | 0.016288 | -0.064736 | -0.016251
3 | 5 | 0.79198 | 0.50687 | 1.33e-09 | 0 | 0 | 0 | 0 | 0 | 1 | -90 | 90 | -0.13889 | -0.034984 | 0.13906 | 0.035089
4 | 6 | 2.7726 | 1.7745 | 4.656e-09 | 0 | 0 | 0 | 0 | 0 | 1 | -90 | 90 | 0.030555 | 0.0076842 | -0.030527 | -0.0076667
5 | 7 | 1.8814 | 1.2041 | 3.1594e-09 | 0 | 0 | 0 | 0 | 0 | 1 | -90 | 90 | 0.015013 | 0.0037645 | -0.015008 | -0.0037619
5 | 14 | 0.25644 | 0.16412 | 8.6126e-10 | 0 | 0 | 0 | 0 | 0 | 1 | -90 | 90 | -0.15407 | -0.038854 | 0.15414 | 0.038895
6 | 9 | 1.5546 | 0.99492 | 2.6105e-09 | 0 | 0 | 0 | 0 | 0 | 1 | -90 | 90 | 0.030527 | 0.0076667 | -0.030512 | -0.007657
7 | 15 | 0.62308 | 0.39877 | 1.0463e-09 | 0 | 0 | 0 | 0 | 0 | 1 | -90 | 90 | 0.015008 | 0.0037619 | -0.015007 | -0.0037611
14 | 12 | 0.70092 | 0.44859 | 2.3541e-09 | 0 | 0 | 0 | 0 | 0 | 1 | -90 | 90 | -0.19851 | -0.050016 | 0.1988 | 0.050204
9 | 13 | 2.6661 | 1.7063 | 4.4771e-09 | 0 | 0 | 0 | 0 | 0 | 1 | -90 | 90 | 0.030512 | 0.007657 | -0.030485 | -0.0076402
12 | 11 | 0.04553 | 0.029139 | 1.5291e-10 | 0 | 0 | 0 | 0 | 0 | 1 | -90 | 90 | -0.2308 | -0.058224 | 0.23083 | 0.05824
10 | 11 | 1.0289 | 0.65848 | 1.7277e-09 | 0 | 0 | 0 | 0 | 0 | 1 | -90 | 90 | -0.028193 | -0.0070658 | 0.028202 | 0.0070712