## bus_data
BUS_I | BUS_TYPE | Pd | Qd | Gs | Bs | area | Vm | Va | baseKV | zone | Vmax | Vmin
1 | 1 | 0.076513 | 0.019176 | 0 | 0 | 1 | 0.98173 | -0.35211 | 0.4 | 1 | 1.1 | 0.9
2 | 1 | 0 | 0 | 0 | 0 | 1 | 0.98287 | -0.32985 | 0.4 | 1 | 1.1 | 0.9
4 | 1 | 0 | 0 | 0 | 0 | 1 | 0.98389 | -0.3098 | 0.4 | 1 | 1.1 | 0.9
6 | 1 | 0 | 0 | 0 | 0 | 1 | 0.98578 | -0.27317 | 0.4 | 1 | 1.1 | 0.9
5 | 1 | 0 | 0 | 0 | 0 | 1 | 0.99227 | -0.14768 | 0.4 | 1 | 1.1 | 0.9
7 | 1 | 0 | 0 | 0 | 0 | 1 | 0.99578 | -0.080348 | 0.4 | 1 | 1.1 | 0.9
10 | 1 | 0.030078 | 0.0075384 | 0 | 0 | 1 | 0.9921 | -0.15094 | 0.4 | 1 | 1.1 | 0.9
8 | 1 | 0.062833 | 0.015747 | 0 | 0 | 1 | 0.98683 | -0.25272 | 0.4 | 1 | 1.1 | 0.9
12 | 1 | 0.020307 | 0.0050895 | 0 | 0 | 1 | 0.99667 | -0.063364 | 0.4 | 1 | 1.1 | 0.9
13 | 3 | 0.021822 | 0.0054691 | 0 | 0 | 1 | 1 | 0 | 0.4 | 1 | 1.1 | 0.9
11 | 1 | 0.020083 | 0.0050334 | 0 | 0 | 1 | 0.99823 | -0.033571 | 0.4 | 1 | 1.1 | 0.9
9 | 1 | 0.029692 | 0.0074414 | 0 | 0 | 1 | 0.99012 | -0.18913 | 0.4 | 1 | 1.1 | 0.9

## generator_data
GEN_BUS | PG | QG | QMAX | QMIN | VG | MBASE | GEN_STATUS | PMAX | PMIN
13 | 0.26398 | 0.067192 | 10 | -10 | 1 | 100 | 1 | 10 | 0

## branch_data
F_BUS | T_BUS | BR_R | BR_X | BR_B | RATE_A | RATE_B | RATE_C | TAP | SHIFT | BR_STATUS | ANGMIN | ANGMAX | P_in | Q_in | P_out | Q_out
1 | 2 | 1.2586 | 0.80549 | 2.1135e-09 | 0 | 0 | 0 | 0 | 0 | 1 | -90 | 90 | -0.076512 | -0.019176 | 0.076593 | 0.019228
2 | 4 | 1.1357 | 0.72685 | 1.9072e-09 | 0 | 0 | 0 | 0 | 0 | 1 | -90 | 90 | -0.076593 | -0.019228 | 0.076667 | 0.019275
4 | 6 | 2.0812 | 1.332 | 3.4949e-09 | 0 | 0 | 0 | 0 | 0 | 1 | -90 | 90 | -0.076667 | -0.019274 | 0.076801 | 0.01936
6 | 8 | 1.1659 | 0.74615 | 1.9578e-09 | 0 | 0 | 0 | 0 | 0 | 1 | -90 | 90 | -0.076801 | -0.01936 | 0.076876 | 0.019408
5 | 7 | 1.4976 | 0.95848 | 5.0299e-09 | 0 | 0 | 0 | 0 | 0 | 1 | -90 | 90 | -0.20025 | -0.050626 | 0.2009 | 0.051041
5 | 10 | 0.072185 | 0.046198 | 2.4244e-10 | 0 | 0 | 0 | 0 | 0 | 1 | -90 | 90 | 0.20025 | 0.050626 | -0.20022 | -0.050606
7 | 12 | 0.37944 | 0.24284 | 1.2743e-09 | 0 | 0 | 0 | 0 | 0 | 1 | -90 | 90 | -0.2009 | -0.051041 | 0.20106 | 0.051146
10 | 9 | 0.99491 | 0.63674 | 3.3414e-09 | 0 | 0 | 0 | 0 | 0 | 1 | -90 | 90 | 0.17014 | 0.043068 | -0.16983 | -0.042869
8 | 9 | 1.9984 | 1.279 | 3.3558e-09 | 0 | 0 | 0 | 0 | 0 | 1 | -90 | 90 | -0.13971 | -0.035155 | 0.14013 | 0.035428
12 | 11 | 0.6055 | 0.38752 | 2.0336e-09 | 0 | 0 | 0 | 0 | 0 | 1 | -90 | 90 | -0.22137 | -0.056235 | 0.22169 | 0.056439
13 | 11 | 0.62715 | 0.40138 | 2.1063e-09 | 0 | 0 | 0 | 0 | 0 | 1 | -90 | 90 | 0.24216 | 0.061722 | -0.24177 | -0.061472