## bus_data
BUS_I | BUS_TYPE | Pd | Qd | Gs | Bs | area | Vm | Va | baseKV | zone | Vmax | Vmin
1 | 1 | 0.05386 | 0.013499 | 0 | 0 | 1 | 0.9917 | -0.15929 | 0.4 | 1 | 1.1 | 0.9
2 | 1 | 0.025624 | 0.006422 | 0 | 0 | 1 | 0.9909 | -0.17478 | 0.4 | 1 | 1.1 | 0.9
3 | 1 | 0 | 0 | 0 | 0 | 1 | 0.99249 | -0.14406 | 0.4 | 1 | 1.1 | 0.9
4 | 1 | 0.02581 | 0.0064685 | 0 | 0 | 1 | 0.99024 | -0.18759 | 0.4 | 1 | 1.1 | 0.9
7 | 1 | 0 | 0 | 0 | 0 | 1 | 0.99497 | -0.096245 | 0.4 | 1 | 1.1 | 0.9
11 | 1 | 0.054392 | 0.013632 | 0 | 0 | 1 | 0.98854 | -0.22055 | 0.4 | 1 | 1.1 | 0.9
6 | 1 | 0 | 0 | 0 | 0 | 1 | 0.99742 | -0.049524 | 0.4 | 1 | 1.1 | 0.9
8 | 1 | 0 | 0 | 0 | 0 | 1 | 0.99717 | -0.054255 | 0.4 | 1 | 1.1 | 0.9
14 | 3 | 0.092209 | 0.02311 | 0 | 0 | 1 | 1 | 0 | 0.4 | 1 | 1.1 | 0.9
15 | 1 | 0.071586 | 0.017941 | 0 | 0 | 1 | 0.99414 | -0.11228 | 0.4 | 1 | 1.1 | 0.9
13 | 1 | 0.068256 | 0.017106 | 0 | 0 | 1 | 0.99783 | -0.041377 | 0.4 | 1 | 1.1 | 0.9
16 | 1 | 0.09837 | 0.024654 | 0 | 0 | 1 | 0.996 | -0.076906 | 0.4 | 1 | 1.1 | 0.9
12 | 1 | 0.065906 | 0.016518 | 0 | 0 | 1 | 0.98734 | -0.24376 | 0.4 | 1 | 1.1 | 0.9

## generator_data
GEN_BUS | PG | QG | QMAX | QMIN | VG | MBASE | GEN_STATUS | PMAX | PMIN
14 | 0.55911 | 0.14133 | 10 | -10 | 1 | 100 | 1 | 10 | 0

## branch_data
F_BUS | T_BUS | BR_R | BR_X | BR_B | RATE_A | RATE_B | RATE_C | TAP | SHIFT | BR_STATUS | ANGMIN | ANGMAX | P_in | Q_in | P_out | Q_out
1 | 2 | 0.39724 | 0.25424 | 2.0012e-09 | 0 | 0 | 0 | 0 | 0 | 1 | -90 | 90 | 0.17221 | 0.043346 | -0.17208 | -0.043265
1 | 3 | 0.2978 | 0.19059 | 1.5002e-09 | 0 | 0 | 0 | 0 | 0 | 1 | -90 | 90 | -0.22607 | -0.056845 | 0.22624 | 0.05695
2 | 4 | 0.38555 | 0.24675 | 1.2949e-09 | 0 | 0 | 0 | 0 | 0 | 1 | -90 | 90 | 0.14646 | 0.036843 | -0.14637 | -0.036785
3 | 7 | 0.93821 | 0.60045 | 4.7265e-09 | 0 | 0 | 0 | 0 | 0 | 1 | -90 | 90 | -0.22624 | -0.05695 | 0.22675 | 0.057281
4 | 11 | 1.2025 | 0.7696 | 2.0193e-09 | 0 | 0 | 0 | 0 | 0 | 1 | -90 | 90 | 0.12056 | 0.030317 | -0.12037 | -0.030196
7 | 15 | 0.99315 | 0.63561 | 1.6678e-09 | 0 | 0 | 0 | 0 | 0 | 1 | -90 | 90 | 0.071641 | 0.017976 | -0.071586 | -0.017941
7 | 13 | 0.82163 | 0.52584 | 4.1392e-09 | 0 | 0 | 0 | 0 | 0 | 1 | -90 | 90 | -0.29839 | -0.075257 | 0.29918 | 0.07576
11 | 12 | 1.5405 | 0.98595 | 2.587e-09 | 0 | 0 | 0 | 0 | 0 | 1 | -90 | 90 | 0.065979 | 0.016564 | -0.065906 | -0.016518
6 | 8 | 0.21438 | 0.1372 | 3.5999e-10 | 0 | 0 | 0 | 0 | 0 | 1 | -90 | 90 | 0.098499 | 0.024736 | -0.098477 | -0.024722
6 | 14 | 2.2508 | 1.4405 | 3.7797e-09 | 0 | 0 | 0 | 0 | 0 | 1 | -90 | 90 | -0.098499 | -0.024736 | 0.098732 | 0.024885
8 | 16 | 1.0251 | 0.65606 | 1.7214e-09 | 0 | 0 | 0 | 0 | 0 | 1 | -90 | 90 | 0.098477 | 0.024722 | -0.09837 | -0.024654
14 | 13 | 0.50642 | 0.32411 | 2.5512e-09 | 0 | 0 | 0 | 0 | 0 | 1 | -90 | 90 | 0.36817 | 0.093333 | -0.36744 | -0.092866